## 0315
更新标记 | 项目归属 | 产品代码 | 产品型号 | 产品名称 | 模块代码 | 模块型号 | short model | 线上secret | 封样时间 | 固件名称（含版本号）及modelid（不烧写阿里签名时） | 配网操作说明 | 更新记录 | 解决进度/计划安排
| 阿里全屋 | 98303047 | IHA1211AL | 智能主机II型(阿里版) | 半成品采购 | 3sp585 | 不涉及 | 不涉及 |  | COO：COO_Stk510_Z30_2018-01-30 网关服务程序：hy_coo_app_ipk315_v3.8.5.ipk | 阿里Ethernet配网方式 | 1、新风设备使用命令发送函数之后，状态改变没有上报的问题。（29号固件也支持） 2、beesmart灯具，在HSL三个值同时下发，并且调用SDK一个命令改变3个参数时，move to Level指令没有下发。
| 标准版 | 98999049 | IHA1211HA | 智能主机II型(ZHA标准版) | 半成品采购 | 3sp585 | 不涉及 | 不涉及 |  | COO：COO_Stk510_Z30_2018-01-30 网关服务程序： | 阿里Ethernet配网方式 | 备注：网关服务程序由鸿雁马绪宗自主开发
| 透传版 |  |  | 智能主机II型(ZHA透传版) |  | 3sp585 | 不涉及 | 不涉及 |  | 网关服务程序:rex_coo_tc_app_v210.ipk | App绑定COOMAC地址方式 | 备注：透传版网关程序不包含COO固件，COO固件以最新发布版本为准
T系列
| 阿里全屋 | 98303050 | IHC1223AL | 一位带控制开关 | 26010137 | 3U57 | 00500ab6 | P14IHOvqFhn1ppyMdvkzBesE8X5GrPFLuCi1QEi2 |  | Rex_HA_1Key_Light_Panel_C3_HY_T[20170823]（此版本为标准HA及阿里兼容版） | 长按离网键5秒以上，网络状态指示灯1HZ每秒闪烁表示设备正在进行搜索网络。若指示灯熄灭则入网成功，常亮则入网失败。 | 原设备如果只是用在阿里平台则不需要升级。如果是用在标准HA并且需要与辅控开关同步按键指示灯状态则需要升级，若不需要同步状态则原设备不需要升级。三键开关需要对设备进行升级。 9.14更新，按照甜园需求修改model id和manufacture name。
| 标准版 | 98999052 | IHC1223HA | 单键触控面板(带驱动)(ZHA标准版) | 26010189 |  | HY001 | 不涉及
| 阿里全屋 | 98303051 | IHC1224AL | 二位带控制开关 | 26010134 | 3U57 | 005f0be2 | SO0lgm4S7o7ztGWdorrpRpk5xnQ0RAftpFQIlvPx |  | Rex_HA_2Key_Light_Panel_C3_HY_T[20170823]（此版本为标准HA及阿里兼容版）
| 标准版 | 98999053 | IHC1224HA | 双键触控面板(带驱动)(ZHA标准版) | 26010187 |  | HY002 | 不涉及
| 阿里全屋 | 98303052 | IHC1225AL | 三位带控制开关 | 26010135 | 3U57 | 00500ab9 | vxvFUztvfvqgwPmXjQmjCpxWFSzI7ZZXXRifmIth |  | Rex_HA_3Key_Light_Panel_C3_HY_T[20170914]（此版本为标准HA及阿里兼容版）
| 标准版 | 98999058 | IHC1225HA | 三键触控面板(带驱动)(ZHA标准版) | 26010188 |  | HY0003 | 不涉及
| 阿里全屋 | 98303054 | IHB1215AL | 一位不带控制开关 |  | 3U57 | 005f0cd1 | kSBE2nkBaKqCmtibFclHuj8quXLt2X32Ji8uwoMx |  | Rex_HA_1Key_Light_Panel_Serial_C3_HY_T[20170823]（此版本为阿里版，不兼容标准HA）HY0004 |  | 阿里版：规范了当不烧写阿里签名时，通过coo串口打印的设备型号名称，方便我司管理设备版本，并不影响功能使用，原设备可不升级。 标准HA版：属于新固件，请烧写测试，说明文档见附件。需要对原设备进行升级。 8.28更新，过滤网关绑定表，修改无线签名时固件名称显示错误。 11.29更新，修改modelid错误的问题 12.27更新，增加23位辅控的ep数量以便SDK能够正确识别
| 标准版 | 98999057 | IHB1215HA | 单键触控面板(不带驱动)(ZHA标准版) | 26010198 |  | HY0007 | 不涉及 |  | Rex_HA_On_Off_Switch_1Key_C3_HY_T[20171129]（此版本为标准HA版，不兼容阿里平台）
| 阿里全屋 | 98303056 | IHB1217AL | 二位不带控制开关 |  | 3U57 | 005f0cd0 | dj4Rln1rBpfH3TEUTXkwjIA2ixlhK5KWjKYh0tqx |  | Rex_HA_2Key_Light_Panel_Serial_C3_HY_T[20170823]（此版本为阿里版，不兼容标准HA）HY0005
| 标准版 | 98999054 | IHB1217HA | 双键触控面板(不带驱动)(ZHA标准版) | 26010199 |  | HY0008 | 不涉及 |  | Rex_HA_On_Off_Switch_2Key_C3_HY_T[20171227]（此版本为标准HA版，不兼容阿里平台）
| 阿里全屋 | 98303057 | IHB1213AL | 三位不带控制开关 |  | 3U57 | 005f0ccf | j6UwNBb60E3pAaHM02sw0ktMOB3uypHO83b6TrKg |  | Rex_HA_3Key_Light_Panel_Serial_C3_HY_T[20170823]（此版本为阿里版，不兼容标准HA）HY0006
| 标准版 | 98999060 | IHB1213HA | 三键触控面板(不带驱动)(ZHA标准版) | 26010200 |  | HY0009 | 不涉及 |  | Rex_HA_On_Off_Switch_3Key_C3_HY_T[20171227]（此版本为标准HA版，不兼容阿里平台）
| 阿里全屋 | 98303053 | IHC2224AL | 一路带驱动触控窗帘开关 | 26010196 | 3U57 | 00040be7 | Yli2ZVUhHNSXdOcF7F62dCjc9C49edqKVRdS1TGQ |  | Rex_HA_3Key_Window_Panel_C3_HY_T[20170906]（此版本为标准HA及阿里兼容版） Rex_HA_3Key_Window_Panel_TCL_C3_HY_T[20170911]（此版本为TCL版本，与标准HA稍有不同）HY0020 |  | 规范了当不烧写阿里签名时，通过coo串口打印的设备型号名称，方便我司管理设备版本，并不影响功能使用，需要对原设备进行升级。 9.6更新，修改开关窗帘后两分钟断电保护时间不准的问题。 TCL版本：增加操作开关停之后上报百分比，掉电上电及入网上报50%
| 标准版 | 98999056 | IHC2224HA | 单路窗帘触控面板(带驱动)(ZHA标准版) | 26010206 |  | HY0010 | 不涉及
| 阿里全屋 | 98303055 | IHB1224AL | 一路触控窗帘开关 |  | 3U57 | 005f0be2 | SO0lgm4S7o7ztGWdorrpRpk5xnQ0RAftpFQIlvPx |  | Rex_HA_3Key_Window_Panel_Serial_C3_HY_T[20170823]（此版本为阿里版，不兼容标准HA） |  | 规范了当不烧写阿里签名时，通过coo串口打印的设备型号名称，方便我司管理设备版本，并不影响功能使用，原设备可不升级。
| 标准版 | 98999055 | IHB1224HA | 单路窗帘触控面板(不带驱动)(ZHA标准版) | 26010197 |  | HY0019 | 不涉及
| 阿里全屋 | 98303058 | IHC8222AL | 智能插座10A | 26010132 | 3U57 | 000a0ab3 | q5xRSFw8M4t76v1RYOqzqBuHThMNPu4FMEuPFxKc |  | Rex_HA_SmartPlug_C3_HY_T10[20170915]（此版本为标准HA及阿里兼容版） | 长按开关键10秒以上，网络状态指示灯1HZ每秒闪烁表示设备正在进行搜索网络。若指示灯熄灭则入网成功，常亮则入网失败。 | 标准HA及阿里兼容版：规范了当不烧写阿里签名时，通过coo串口打印的设备型号名称，方便我司管理设备版本，并不影响功能使用，需要对原设备进行升级。 9.6更新，区分10A和16A的modelid，修改toggle指令不执行的问题 9.15更新，修改了modelid必须要入网之后重新上电才能正确显示的问题
| 标准版 | 98999059 | IHC8222HA | 10A智能插座T平台(ZHA标准版) | 26010194 |  | HY0012 | 不涉及
| 阿里全屋 | 98303059 | IHC8212AL | 智能插座16A | 26010133 | 3U57 | 000a0ab4 | SR46GKAzPrKCEKOch8sNhK2WN6tbgwuZsjsgWuEc |  | Rex_HA_SmartPlug_C3_HY_T16[20170915]（此版本为标准HA及阿里兼容版）
| 标准版 | 98999061 | IHC8212HA | 16A智能插座T平台(ZHA标准版) | 26010195 |  | HY0013 | 不涉及
| 阿里全屋 | 98303060 | IHC8223AL | 计量插座10A | 26010130 | 3U57 | 000a0abb | m7fTyMGxLGhkz35JY0mk6utT1kqniv5eL6kBBG14 |  | Rex_HA_MeteringPlug_C3_HY_T10[20171229]（此版本为标准HA及阿里兼容版） |  | 需要对原设备进行升级，修改了增加过流保护之后上电继电器关闭的问题。 9.6更新，修改toggle指令不执行的问题 9.11更新，区分10A和16A的modelid，修改了16A固件 12.29更新，修改了耗电量不准的问题
| 标准版 | 98999063 | IHC8223HA | 10A计量插座T平台(ZHA标准版) | 26010193 |  | HY0014 | 不涉及
| 阿里全屋 | 98303061 | IHC8213AL | 计量插座16A | 26010129 | 3U57 | 000a0abc | C5cYZVO5Vc7A6GEAivCwK3QoWHtECdIIHFksiHwl |  | Rex_HA_MeteringPlug_C3_HY_T16[20171229]（此版本为标准HA及阿里兼容版）
| 标准版 | 98999064 | IHC8213HA | 16A计量插座T平台(ZHA标准版) | 26010191 |  | HY0015 | 不涉及
| 阿里全屋 | 98303074 | IHL2201AL | 人体感应小夜灯 | 26010128 | 3U57 | 00090c7f | W9Of0SaEfG5Bd3ai4yVxmhtkfhN4VYUoPUlNQxdv |  | Rex_HA_Night_Light_C3_HY_T[20170823]（此版本为标准HA及阿里兼容版） | 长按离网键10秒以上，网络状态指示灯1HZ每秒闪烁表示设备正在进行搜索网络。若指示灯熄灭则入网成功，常亮则入网失败。 | 需要对原设备进行升级，新增了上电30秒内不检测人体移动，到30秒上报一包无人数据。之后开始实时检测，若检测到有人则立即上报一包有人数据，开启上报保护90秒，期间检测到无人不上报，若检测到有人则保护时间重置。90秒之后上报无人。
| 标准版 | 98999062 | IHL2201HA | 86型墙面式人体感应小夜灯(ZHA标准版) | 26010190 |  | HY0016 | 不涉及
| 阿里全屋 | 98303048 | IHB1241AL | 液晶场景面板 | 26010131 | 3U57 | 005f0ab5 | oqRwnbc39OajmSWP5zsT03kG0lxMqeNVRhmfK5Iw |  | Rex_HA_Scene_Selector_Uart_C3_HY_T[20171225]（此版本为阿里版，不兼容标准HA）HY0018 | 长按切换键10秒以上，信号图标1HZ每秒闪烁表示设备正在进行搜索网络。若图标常显示则入网成功，消失则入网失败。 | 阿里版：需要对原设备进行升级，修改了硬件设计方案，改为zigbee模块通过串口发给鸿雁mcu控制屏幕。 11.29号版本 标准HA版：需要对原设备进行升级，修改了硬件设计方案，改为zigbee模块通过串口发给鸿雁mcu控制屏幕。 11.29号版本 12.25更新，双版本增加无线修改字体及标准HA版增加读取组成员指令
| 标准版 | 98999050 | IHB1241HA | 86型液晶控制面板T平台(ZHA标准版) | 26010192 |  | HY0017 | 不涉及 |  | Rex_HA_Scene_Selector_Std_C3_HY_T[20171225]（此版本为标准HA版，不兼容阿里平台）
| 标准版 | 98999065 | IHB1220HA | DLT调光调色温开关面板(ZHA标准版) |  | 与U系列一致
U系列
| 阿里全屋 | 98999012 | U86K11ND6-ZD(AL) | 一位轻触多控智能开关 | 26010153 | 3U57 | 00500c32 | 0NpxM1dcXy668xEjqTCIfb1C8pJw7UFfY4EExEXW |  | Rex_HA_1Key_Light_Panel_C3_HY_U[20170828]（此版本为标准HA及阿里兼容版） | 长按离网键10秒以上，网络状态指示灯1HZ每秒闪烁表示设备正在进行搜索网络。若指示灯熄灭则入网成功，常亮则入网失败。 | 原设备如果只是用在阿里平台则不需要升级。如果是用在标准HA并且需要与辅控开关同步按键指示灯状态则需要升级，若不需要同步状态则原设备不需要升级。需要对23号版本设备进行升级，两位开关需要对28号固件进行升级 8.28更新，修改了23号版本中按键不能正常操作的问题 9.14更新，修改了28号版本中两位开关离网按键位置不对的问题 12.12更新，修改了3键开关manufacture name为空的问题
| 标准版 | 98999141 | U86K11ND6-ZD(HA) | 一位轻触多控智能开关(ZHA标准版) |  |  | HY0030 | 不涉及
| 阿里全屋 | 98999013 | U86K21ND6-ZD(AL) | 两位轻触多控智能开关 | 26010152 | 3U57 | 00500c33 | 1UEdTqER6jhUzzRdLnh11LcxVnPGMx0L4yRJgnvi |  | Rex_HA_2Key_Light_Panel_C3_HY_U[20170914]（此版本为标准HA及阿里兼容版）
| 标准版 | 98999140 | U86K21ND6-ZD(HA) | 两位轻触多控智能开关(ZHA标准版) |  |  | HY0031 | 不涉及
| 阿里全屋 | 98999014 | U86K31ND6-ZD(AL) | 三位轻触多控智能开关 | 26010151 | 3U57 | 00500c35 | yTTGVMD7PWb2oyqlHam2G6JjUgVuWoO5t8IbQ2xA |  | Rex_HA_3Key_Light_Panel_C3_HY_U[20171212]（此版本为标准HA及阿里兼容版）
| 标准版 | 98999144 | U86K31ND6-ZD(HA) | 三位轻触多控智能开关(ZHA标准版) |  |  | HY0032 | 不涉及
| 阿里全屋 | 98999015 | U86K1ND-ZD(AL) | 一位轻触辅控智能开关 | 26010150 | 3U57 | 005f0cf1 | jX9kPArtNexzzdjUyqxvEZzjBKe6VCU7DoUD7SlY |  | Rex_HA_1Key_Light_Panel_Serial_C3_HY_U[20170823]（此版本为阿里版，不兼容标准HA）HY0033 |  | 阿里版：规范了当不烧写阿里签名时，通过coo串口打印的设备型号名称，方便我司管理设备版本，并不影响功能使用，原设备可不升级。 标准HA版：属于新固件，请烧写测试，说明文档见附件。需要对原设备进行升级，两位开关需要对28号固件进行升级 8.28更新，过滤网关绑定表，修改无线签名时固件名称显示错误。 9.14更新，修改了28号版本中两位开关离网按键位置不对的问题。 11.29更新，修改modelid错误的问题 12.27更新，增加23位辅控的ep数量以便SDK能够正确识别
| 标准版 | 98999143 | U86K1ND-ZD(HA) | 一位轻触辅控智能开关(ZHA标准版) | 26010244 |  | HY0036 | 不涉及 |  | Rex_HA_On_Off_Switch_1Key_C3_HY_U[20171129]（此版本为标准HA版，不兼容阿里平台）
| 阿里全屋 | 98999016 | U86K2ND-ZD(AL) | 两位轻触辅控智能开关 | 26010148 | 3U57 | 005f0cf3 | uIMmnAxc5Jr9UZXx4lQ0eHkKitw1QSGpsFVXJ4Ij |  | Rex_HA_2Key_Light_Panel_Serial_C3_HY_U[20170823]（此版本为阿里版，不兼容标准HA）HY0034
| 标准版 | 98999145 | U86K2ND-ZD(HA) | 两位轻触辅控智能开关(ZHA标准版) | 26010243 |  | HY0037 | 不涉及 |  | Rex_HA_On_Off_Switch_2Key_C3_HY_U[20171227]（此版本为标准HA版，不兼容阿里平台）
| 阿里全屋 | 98999017 | U86K3ND-ZD(AL) | 三位轻触辅控智能开关 | 26010147 | 3U57 | 005f0cf2 | Mkvvb2khN2U3AHO6hnWXWPjbofVMTWe7cFAwSefs |  | Rex_HA_3Key_Light_Panel_Serial_C3_HY_U[20170823]（此版本为阿里版，不兼容标准HA）HY0035
| 标准版 | 98999146 | U86K3ND-ZD(HA) | 三位轻触辅控智能开关(ZHA标准版) | 26010242 |  | HY0038 | 不涉及 |  | Rex_HA_On_Off_Switch_3Key_C3_HY_U[20171227]（此版本为标准HA版，不兼容阿里平台）
| 阿里全屋 | 98999018 | U86KCL150-ZD(AL) | 窗帘开关 | 26010157 | 3U57 | 00040c3a | JTtNfAhcWz9te4RO2QdRABPXBl0eLRoejFS1aaJh |  | Rex_HA_3Key_Window_Panel_C3_HY_U[20171220]（此版本为标准HA及阿里兼容版） |  | 规范了当不烧写阿里签名时，通过coo串口打印的设备型号名称，方便我司管理设备版本，并不影响功能使用，需要对原设备进行升级。 9.6更新，修改开关窗帘后两分钟断电保护时间不准的问题。 12.20更新，修改了model id显示不正确的问题
| 标准版 | 98999147 | U86KCL150-ZD(HA) | 窗帘开关(ZHA标准版) |  |  | HY0039 | 不涉及
| 阿里全屋 | 98999045 | U86KCLN-ZD(AL) | 辅控窗帘开关 | 26010156 | 3U57 | 005f0d13 | mDTRY2NbHZrsuJ7eHAjaSRH0XWfjyFuohP1SYRfX |  | Rex_HA_3Key_Window_Panel_Serial_C3_HY_U[20170823]（此版本为阿里版，不兼容标准HA）HY0049 |  | 阿里版：规范了当不烧写阿里签名时，通过coo串口打印的设备型号名称，方便我司管理设备版本，并不影响功能使用，原设备可不升级。 标准HA版：属于新固件，请烧写测试，说明文档见附件。 11.23更新，标准HA版修改为广播版本，适用于金地。 12.05更新，标准HA版本修改为绑定两个电机的版本，适用于金地 12.19更新，标准HA版本修改了入网以后会离网的问题
| 标准版 | 98999148 | U86KCLN-ZD(HA) | 窗帘辅控开关(ZHA标准版) |  |  | HY0040 | 不涉及 |  | Rex_HA_3Key_Window_Control_C3_HY_U[20171219]（此版本为标准HA版，不兼容阿里平台）
| 阿里全屋 | 98999019 | U86KCJ-ZP(AL) | 场景开关 | 26010170 | 3L57 | 005f0c3b | 7qkTs0gRiW6PQb3T9u1S0QMQjsTNnZVeueiBiocD |  | Rex_HA_Scene_Selector_Uart_C3_HY_U[20171222]（此版本为阿里版，不兼容标准HA）HY0048 | 长按右上角键10秒以上，网络状态图标1HZ每秒闪烁表示设备正在进行搜索网络。若图标常显示则入网成功，消失则入网失败。 | 规范了当不烧写阿里签名时，通过coo串口打印的设备型号名称，方便我司管理设备版本，并不影响功能使用，原设备可不升级。标准HA版：属于新固件，请烧写测试，说明文档见附件。 12.12更新，标准HA版本增加了组别变化之后与MCU之间的通讯协议 12.14更新，标准HA版本增加View group response和Get group membership response。 12.22更新，阿里版本支持场景名称修改。
| 标准版 | 98999149 | U86KCJ-ZP(HA) | 场景开关(ZHA标准版) |  |  | HY0041 | 不涉及 |  | Rex_HA_Scene_Selector_Std_C3_HY_U[20171214]（此版本为标准HA版，不兼容阿里平台）
| 阿里全屋 | 98999020 | U86Z223A10-ZJU(AL) | 10A智能插座+USB | 50140130 | 3U57 | 000a0c3c | kYulH7PhgrI44IcsesSJqkLbufGbUPjkNF2sImWm |  | Rex_HA_MeteringPlug_C3_HY_U10[20171229]（此版本为标准HA及阿里兼容版） | 长按开关键10秒以上，网络状态指示灯1HZ每秒闪烁表示设备正在进行搜索网络。若指示灯熄灭则入网成功，常亮则入网失败。 | 标规范了当不烧写阿里签名时，通过coo串口打印的设备型号名称，方便我司管理设备版本，并不影响功能使用，需要对原设备进行升级。 8.29更新，修改了manufacture name为空的问题 12.29更新，修改了耗电量不准的问题
| 标准版 | 98999150 | U86Z223A10-ZJU(HA) | 10A智能插座(ZHA标准版) |  |  | HY0042 | 不涉及
| 阿里全屋 | 98999021 | U86Z13A16-ZJH(AL) | 16A智能插座 | 26010181 | 3U57 | 000a0c55 | 7TWrgbk3l68Ll0iCnkJUHrYFZZmdOtek7wzJvQbJ |  | Rex_HA_MeteringPlug_C3_HY_U16[20171229]（此版本为标准HA及阿里兼容版） |  | 规范了当不烧写阿里签名时，通过coo串口打印的设备型号名称，方便我司管理设备版本，并不影响功能使用，需要对原设备进行升级。 9.4更新，修改toggle指令不执行的问题 12.29更新，修改了耗电量不准的问题
| 标准版 | 98999151 | U86Z13A16-ZJH(HA) | 16A智能插座(ZHA标准版) |  |  | HY0043 | 不涉及
| 阿里全屋 | 98999022 | U86KTGS150-ZX(AL) | DLT调光调色开关 | 26010229 | 3U57 | 00090cd5 | uMCePaNwUfPZlfYR6iDqnHAU86vON2i5qkrYFajz |  | Rex_HA_DLT_Panel_C3_HY_U[20171201]（此版本为标准HA及阿里兼容版） | 长按离网键10秒以上，网络状态指示灯1HZ每秒闪烁表示设备正在进行搜索网络。若指示灯熄灭则入网成功，常亮则入网失败。 | 需要对原设备进行升级，增加了热保护功能。 11.16更新，修改deviceid，以便SDK能正确识别设备。 12.01更新，修改了由于设定范围溢出后色温不正确的问题。
| 标准版 | 98999152 | U86KTGS150-ZX(HA) | DLT调光调色开关(ZHA标准版) |  |  | HY0044 | 不涉及
| 阿里全屋 | 98999040 | U86CGQ-CO-ZP(AL) | 天然气 CO传感器(阿里版) | 控制板采购 | 3U57 | 00120d0c | bDRLvBvzeijeUkZOzP8VY1Szamfm0Rhoy8BAw0nh |  | Rex_HA_Kitchen_Sensor_C3_DL[20171226]（此版本为标准HA及阿里兼容版） | 长按三角键5秒以上，网络状态指示灯1HZ每秒闪烁表示设备正在进行搜索网络。若指示灯熄灭则入网成功，常亮则入网失败。 | 规范了当不烧写阿里签名时，通过coo串口打印的设备型号名称，方便我司管理设备版本，并不影响功能使用，原设备可不升级。 8.30更新，每次报警上报之前先上报气体类型。 12.21更新，修改了德澜串口数据过多容易入网失败的问题，入网以后10秒查询一次传感器状态。 12.26更新，修改读取CO数据位为两位
| 标准版 | 98999158 | U86CGQ-CO-ZP(HA) | 天然气 CO传感器(ZHA标准版) |  |  | HY0045 | 不涉及
| 阿里全屋 | 98999041 | U86CGQ-KQ-ZP(AL) | VOC 温湿度 PM2.5传感器(阿里版) | 控制板采购 | 3U57 | 00010d0d | f1S0OJMDoSVreZf2HX7wUotMn4g56kSDIBtWJG7k |  | Rex_HA_Living_Room_Sensor_C3_DL[20170926]（此版本为阿里版，不兼容标准HA）HY0046 | 长按三角键5秒以上，网络状态指示灯1HZ每秒闪烁表示设备正在进行搜索网络。若指示灯熄灭则入网成功，常亮则入网失败。 | 规范了当不烧写阿里签名时，通过coo串口打印的设备型号名称，方便我司管理设备版本，并不影响功能使用，原设备可不升级。 9.26.增加了PM2.5、温度、湿度超过一定变化范围主动上报
| 标准版 | 98999159 | U86CGQ-KQ-ZP(HA) | VOC 温湿度 PM2.5传感器(ZHA标准版) |  |  | 无标准版 | 不涉及
| 阿里全屋 |  |  | 门禁 |  | 3U57 |  |  |  | Rex_HA_Door_Lock_Control_C3_HY_U[20170908]（此版本为阿里版，不兼容标准HA）HY0050 | 长按开关键10秒以上，网络状态指示灯1HZ每秒闪烁表示设备正在进行搜索网络。若指示灯熄灭则入网成功，常亮则入网失败。 | 阿里版：属于新固件，请烧写测试。
| 标准版 | [5 empty] | 无标准版 | 不涉及
通用
| 阿里全屋 |  | IHM1002(AL) | 智能门锁 |  | 3L57 |  |  |  | Rex_HA_Door_Lock_ZED_C3_UN[20171212]（此版本为标准HA及阿里兼容版） | 根据锁具说明书操作 | 需要对原设备进行升级，锁具根据厂家需求，修改了较多功能，暂不一一列出。
| 标准版 | [5 empty] | RH8000 | 不涉及
照明控制
| 阿里全屋 | 98999093 | IHC2234(AL) | 1路后沿相控调光模块(旁装式) | 19000308 | 3U57 | 00090f79 | x6jrMuI9Z5PUIb1lgBgEiOXvJiesKubS6CS5Mdul |  | Rex_HA_Light_Ctrl_SCR_C3_HY[20171129]（此版本为标准HA及阿里兼容版） | 长按离网键5秒以上，网络状态指示灯1HZ每秒闪烁表示设备正在进行搜索网络。若指示灯熄灭则入网成功，常亮则入网失败。 | 规范了当不烧写阿里签名时，通过coo串口打印的设备型号名称，方便我司管理设备版本，并不影响功能使用，需要对原设备进行升级。 9.7更新，修改按键电平逻辑，可控硅控制脉冲时序，PWM设置为互补模式。 9.18更新，修改了固件名称。 11.29更新，修改了上电不会主动搜网，与TU平台其他设备一致
| 标准版 | [5 empty] | HY0070 | 不涉及
| 阿里全屋 | 98999094 | IHC2235(AL) | 1路0-10V调光模块(旁装式) | 19000308 | 3U57 | 00090f7a | Hpr82l3OsOFhJT6J5C3Dj4Xo7JGGQi4gkFwHX1Pe |  | Rex_HA_Light_Ctrl_SPI_0-10V_C3_HY[20171129]（此版本为标准HA及阿里兼容版） |  | 规范了当不烧写阿里签名时，通过coo串口打印的设备型号名称，方便我司管理设备版本，并不影响功能使用，需要对原设备进行升级。 9.7更新，修改按键电平逻辑，可控硅控制脉冲时序，PWM设置为互补模式。 9.18更新，修改关状态下输出为0V 11.29更新，修改了上电不会主动搜网，与TU平台其他设备一致
| 标准版 | [5 empty] | HY0071 | 不涉及
| 阿里全屋 | 98999091 | IHC1234(AL) | 1路5A开关模块02(旁装式) | 19000308 | 3U57 | 00500f78 | ArLM4di22mFLyNPFT3SVoDhIC3qBvWFKT58fOGTG |  | Rex_HA_Light_Ctrl_OnOff_C3_HY[20171129]（此版本为标准HA及阿里兼容版） |  | 规范了当不烧写阿里签名时，通过coo串口打印的设备型号名称，方便我司管理设备版本，并不影响功能使用，需要对原设备进行升级。 9.7更新，修改按键电平逻辑，可控硅控制脉冲时序，PWM设置为互补模式。 9.18更新，修改固件名称 11.29更新，修改了上电不会主动搜网，与TU平台其他设备一致
| 标准版 | [5 empty] | HY0072 | 不涉及
| 阿里全屋 | 98999090 | IHC2233(AL) | 1路LED亮度色温调节驱动器(旁装式)(PWM) | 19000308 | 3U57 | 00090f77 | APVQZ3xtHFVpzRBCgbhiovvMRlkUNZaEirVoEGIG |  | Rex_HA_Light_Ctrl_PWM_TMP_C3_HY[20171129]（此版本为标准HA及阿里兼容版） |  | 规范了当不烧写阿里签名时，通过coo串口打印的设备型号名称，方便我司管理设备版本，并不影响功能使用，需要对原设备进行升级。 9.7更新，修改按键电平逻辑，可控硅控制脉冲时序，PWM设置为互补模式。 9.18更新，修改色温范围为2700K-6500K，频率为1K 11.29更新，修改了上电不会主动搜网，与TU平台其他设备一致
| 标准版 |  |  | 1路LED亮度色温调节驱动器(旁装式)(PWM) |  |  | HY0073 | 不涉及
安防传感
| 阿里全屋 | 98999085 | HO-09F(AL) | 门磁感应器(阿里版) | 半成品采购 | 3L57 | 00330dd8 | 6tRdioHjyOPit1INKR2QdnqMY5iMiULl7PEAc9LJ |  | Rex_HA_Door_Sensor_C3_HORN_UN[20180105]（此版本为标准HA及阿里兼容版） | 与技术规格书中一致 | 2018.01.05更新，修改model id
| 标准版 | 98999076 | HO-09F(HA) | 门磁感应器(ZHA标准版) | 半成品采购 |  | RH3002 | 不涉及
| 阿里全屋 | 98999083 | LH-990F(AL) | 红外感应器(阿里版) | 半成品采购 | 3L57 | 001a0e0e | vDvLB2HCzGY29M7kmIY4zzl5EcnNZDMNTeSTJhnn |  | Rex_HA_PIR_C3_HORN_UN[20180105]（此版本为标准HA及阿里兼容版） |  | 2018.01.05更新，修改model id
| 标准版 | 98999075 | LH-990F(HA) | 红外感应器(ZHA标准版) | 半成品采购 |  | RH3041 | 不涉及
| 阿里全屋 | 98999081 | LH-89F(AL) | 气体探测器(阿里版) | 半成品采购 | 3L57 | 00120e0f | 1qqrxH406kbqJD7m5323Z9DitwGq8hBlfVTrOaRM |  | Rex_HA_Gas_Sensor_C3_HORN_UN[20180105]（此版本为标准HA及阿里兼容版） |  | 2018.01.05更新，修改model id
| 标准版 | 98999072 | LH-89F(HA) | 气体探测器(ZHA标准版) | 半成品采购 |  | RH3070 | 不涉及
| 阿里全屋 | 98999079 | LH-99F(AL) | 烟雾探测器(阿里版) | 半成品采购 | 3L57 | 00670e10 | TiWqS9w4b2giFIh0GgmpBdRFZTwHpd16f9nhZbhA |  | Rex_HA_Smoke_Senor_C3_HORN_UN[20180105]（此版本为标准HA及阿里兼容版） |  | 2018.01.05更新，修改model id
| 标准版 | 98999074 | LH-99F(HA) | 烟雾探测器(ZHA标准版) | 半成品采购 |  | RH3011 | 不涉及
| 阿里全屋 | 98999082 | LH-69F(AL) | 水浸探测器(阿里版) | 半成品采购 | 3L57 | 005d0e11 | ZldBvtlQv2tQqIc0M9BCCDmNUHwEdkqWzKRDT0J4 |  | Rex_HA_Water_Sensor_C3_HORN_UN[20180105]（此版本为标准HA及阿里兼容版3L模块版本） |  | 2018.01.05更新，修改model id
| 标准版 | 98999071 | LH-69F(HA) | 水浸探测器(ZHA标准版) | 半成品采购 |  | RH3022 | 不涉及
| 阿里全屋 | 98999084 | LH-B910(AL) | 遥控器(紧急按钮)(阿里版) | 半成品采购 | 3L57 | 004a0e0d | JeavcbGm6V1VZU4ny2DoSjWVfeFKNoXhco0hIXY6 |  | Rex_HA_Remote_C3_HORN_UN[20180105]（此版本为阿里版，不兼容标准HA） |  | 2018.01.05更新，修改model id
| 标准版 | 98999073 | LH-B910(HA) | 遥控器(紧急按钮)(ZHA标准版) | 半成品采购 |  | RH6010 | 不涉及 |  | Rex_HA_Remote_C3_HORN_Std[20180206]（此版本为标准HA版，不兼容阿里版） |  | 2018.02.06更新，修改固件名称和阿里版区分
| 阿里全屋 | 98999080 | LH-915DZB(AL) | 红外幕帘传感器(阿里版)（86型） | 半成品采购 | 3L57 | 005c0e1e | AVAIyqmG4gBInJA4h6kk5WeV57b4K7m20eD4tFDO |  | Rex_HA_PIR_Curtain_C3_HORN_UN[20180305]（此版本为标准HA及阿里兼容版） |  | 2018.01.05更新，修改model id 2018.03.05 a. 变更配网功能：长按5s后松开指示灯进入快闪状态并持续5s后超时； b. 变更上报机制：检测有人上报alarm=1，然后屏蔽2min后再次检测，有人测上报alarm=1，否则上报alarm=0；
| 标准版 | 98999070 | LH-915DZB(HA) | 红外幕帘传感器(ZHA标准版) | 半成品采购 |  | RH3042 | 不涉及
| 阿里全屋 | 98999078 | HC-109ZB(AL) | 声光报警器(阿里版) | 半成品采购 | 3L57 | 005b0e12 | PAE013q3UcM2xbLkFHPqGCeN8INDioi28a59Cu2b |  | Rex_HA_Siren_C3_HORN_PA[20180105]（此版本为标准HA及阿里兼容版） |  | 2018.01.05更新，修改model id
| 标准版 | 98999069 | HC-109ZB(HA) | 声光报警器(ZHA标准版) | 半成品采购 |  | RH3032 | 不涉及
| 阿里全屋 | 98999096 | PMT100(AL) | PM2.5温湿度传感器(阿里版) | 半成品采购 | 3L57 | 0001112b | qmYqaMWOFNWr1AWXBR0FbDuxwNR7A3f2QT4qgEp0 |  | Rex_HA_Air_Box_MUL_C3_UN[20180117]（此版本为标准HA及阿里兼容版） |  | 属于新固件，请烧写测试。 2018.01.17更新，修改model id
| 标准版 |  |  |  | 半成品采购 |  | RH8080 | 不涉及
| 阿里全屋 | 98999095 | HS1MS-C(AL) | 红外幕帘传感器(电池)(阿里版) | 半成品采购 | REX3CS585-HMV2 | 005c1375 | frlyrcHb8k9tLnnWMulNBSzaJcDhSSIBdErz4EvE |  | Rex_HA_PIR_Sensor_C3_HM[20171020]（此版本为标准HA及阿里兼容版） |  | 属于新固件，请烧写测试。
| 标准版 |  |  |  | 半成品采购 |  | HM0002 | 不涉及
| 阿里全屋 | 98999118 | IHG8210AL | 照度传感器（阿里版） |  | 3U57 | 00801a07 | wodkoHs0XEH5264B2FU8Jc3fziAgBR4U8onkQDdt |  | Rex_HA_ILL_ZED_C3_HY[20171213]（此版本为标准HA及阿里兼容版） |  | 属于新固件，请烧写测试。
| 标准版 | [5 empty] | HY0111 | 不涉及
| 阿里全屋 | 98999043 | U86CGQ-ZHY(AL) | 人体感应传感器（阿里版） | 26010239 | 3L57 | 001a14f4 | UTM5AXc2rWCLGxHq7NlfWZfvLnlqCJG9fQvPiQUx |  | Rex_HA_PIR_Plus_Ill_C3_HY_UN[20171025]（此版本为标准HA及阿里兼容版） |  | 属于新固件，请烧写测试。 10.25更新，增加检测到人时光照度上报
| 标准版 |  | U86CGQ-ZHY | 人体感应传感器(86型) |  |  | HY0084 | 不涉及
温控器
| 阿里全屋 | 98999030 | U86KWF-ZPKT(AL) | 温控器（阿里版）中央空调 | 26010209 | 3U57 | 000212c3 | n78S2tujHqkwN8UEoZSOU6Jfi6Xmbuoz1ScOxBjI |  | Rex_HA_Thermostat_C3_HY[20180202]（此版本为标准HA及阿里兼容版） | 长按右上角键10秒以上，网络状态图标1HZ每秒闪烁表示设备正在进行搜索网络。若图标常显示则入网成功，消失则入网失败。 | 需要对原设备进行升级，修改了离网状态下上电查询网络状态错误的问题，根据阿里app将实际温度映射为local temperature，增加systemmode解析，收到所有网关操作立即上报数据，增加除湿cluster。 12.19更新，增加了标准场景功能. 2018.02.02更新，新风档位和工作模式分别下发
| 标准版 | 98999153 | U86KWF-ZPKT(HA) | 空调温控器(ZHA标准版) |  |  | HY0080 | 不涉及
| 阿里全屋 | 98999098 | U86KWF-ZKTZH(AL) | 空调转换器(一对6，多通道的温控器) |  | 3U57 | 00021333 | UnTZlH93QQv44rRdoD1kL13mIUYQaFvUXk1XqtJ7 |  | Rex_HA_Air_Conditioning_Gataway_6_Channel_C3_HY[20170906]（此版本为标准HA及阿里兼容版） |  | 修改了原签名名称与固件名称不符的问题。原设备可不升级
| 标准版 | [5 empty] | HY0085 | 不涉及
| 阿里全屋 | 98999109 | U86KWF-ZPKTZH12(AL) | 温控器（阿里版）16路中央空调 |  | 3U57（旁装式）3L57（液晶屏） | 00021429 | IKIeWoZDvCObWpxq10WrLGJMMjkiV62R2D2MPCr6 |  | Rex_HA_Air_Conditioning_Gataway_16_Channel_C3_HY[20180202]（此版本为标准HA及阿里兼容版） |  | 需要对原设备进行升级，修改了通道获取掉电保存及上电之后等待空调MCU正常工作后再去获取通道数进行上报。 2018.02.02更新，新风档位和模式分别下发。
| 标准版 | 98999157 | U86KWF-ZPKTZH12(HA) | 空调控制器(ZHA标准版) |  |  | HY0090 | 不涉及
| 阿里全屋 | 98999031 | U86KWF-ZPDN(AL) | 温控器（阿里版）水地暖 | 26010211 | 3U57 | 005e0edb | kdU5d6n4hWXD9QtFgY8fGv5CqWzK6YsxzY0eSqdM |  | Rex_HA_Heat_Unit_C3_HY[20171227]（此版本为标准HA及阿里兼容版） |  | 需要对原设备进行升级，修改了离网状态下上电查询网络状态错误的问题，根据阿里app将温度映射为temperature cluster，增加systemmode解析，收到所有网关操作立即上报数据。
| 标准版 | 98999155 | U86KWF-ZPDN(HA) | 水地暖温控器(ZHA标准版) |  |  | HY0081 | 不涉及
| 阿里全屋 | 98999034 | U86KF-ZP(AL) | 新风控制器(阿里版) | 26010210 | 3U57 | 00280eda | e1uOSRBFNy0n4O9wABWjPuTY1ixpEm8DCdIyDXql |  | Rex_HA_Fan_Control_C3_HY[20180129]（此版本为标准HA及阿里兼容版） |  | 需要对原设备进行升级，修改了离网状态下上电查询网络状态错误的问题。 12.08更新，风机支持场景控制. 2018.01.29更新，新风档位和工作模式分别下发。
| 标准版 | 98999156 | U86KF-ZP | 新风控制器(ZHA标准版) |  |  | HY0082 | 不涉及
| 阿里全屋 | 98999032 | U86KWF3000-ZP(AL) | 温控器（阿里版）电地暖 | 26010256 | 3U57 | 005e0edc | 2KqibiZrIzSMUcLQaoaOJ57S7ulWHH38ulFhWhim |  | Rex_HA_Heat_Unit_C3_HY[20171227]（此版本为标准HA及阿里兼容版） |  | 需要对原设备进行升级，修改了离网状态下上电查询网络状态错误的问题，根据阿里app将温度映射为temperature cluster，增加systemmode解析，收到所有网关操作立即上报数据。 12.25更新，增加了标准场景功能。
| 标准版 | 98999154 | U86KWF3000-ZP(HA) | 电地暖温控器(ZHA标准版) |  |  | HY0081 | 不涉及
窗帘控制器
| 阿里全屋 | 98999119 | IHC2227AL | 单路电动窗帘驱动器(旁装式) | 19000308 | 3U57 | 000419a8 | kYrKt5xe71CZskHitCcCYjzVi2JfH2rFBE1AgnhR |  | Rex_HA_Window_Panel_Side_C3_HY[20180207]（此版本为标准HA及阿里兼容版） | 长按离网键5秒以上，网络状态指示灯1HZ每秒闪烁表示设备正在进行搜索网络。若指示灯熄灭则入网成功，常亮则入网失败。 | 属于新固件，请烧写测试。 12.29更新，修改了行程不准的问题，并且每次开关之后延时500ms再操作继电器
| 标准版 | [5 empty] | HY0074 | 不涉及
| 阿里全屋 | 98999097 | IHW1213(AL) | 开合帘电机 | 26010248 | 3L57 | 00041580 | z24Q2cQb8F49gyiYpKgpG4XnpaQjQP2fnUU1ggz9 |  | Rex_HA_Window_Cover_C3_DY[20171222]（此版本为标准HA及阿里兼容版） |  | 需要对原设备进行升级， 12.1更新，修改定时上报百分比位置不准确的问题，支持场景操作 12.22更新，修改上报以检测区间上报5%、10%，增加上电自动复位功能
| 标准版 | 98999142 | IHW1213(HA) | 开合帘电机82型(ZHA标准版) |  |  | DY0001 | 不涉及
遥控场景开关
| 阿里全屋 | 98999108 | IHB9210(AL) | 九场景遥控器 | 26010212 | 3U57 | 005f1367 | AX4AUmS786zC715cQfMsDojldWndWIKnVZU13RPS |  | Rex_HA_9_Key_Remote_Keyfob_C3_HY[20170907].ebl（此版本为阿里版，不兼容标准HA）HY0110 | 长按离网键5秒以上，网络状态指示灯1HZ每秒闪烁表示设备正在进行搜索网络。若指示灯熄灭则入网成功，常亮则入网失败。 | 属于新固件，请烧写测试。 09.07更新，修改采样电阻为33K_10K
| 标准版 |  |  | 九场景遥控器 |  |  | 无标准版 | 不涉及

## 0206-鸿雁
项目归属 | 产品代码 | 产品型号 | 产品名称 | 模块代码 | 模块型号 | short model | 线上secret | 封样时间 | 固件名称（含版本号）及modelid（不烧写阿里签名时） | 配网操作说明 | 存在问题/问题反馈 | 解决进度/计划安排
阿里全屋 | 98303047 | IHA1211AL | 智能主机II型(阿里版) | 半成品采购 | 3sp585 | 不涉及 | 不涉及 |  | COO：COO_Stk510_Z30_2018-01-30 网关服务程序：hy_coo_app_ipk315_v3.8.5.ipk | 阿里Ethernet配网方式 | 1、新风设备使用命令发送函数之后，状态改变没有上报的问题。（29号固件也支持） 2、beesmart灯具，在HSL三个值同时下发，并且调用SDK一个命令改变3个参数时，move to Level指令没有下发。
标准版 | 98999049 | IHA1211HA | 智能主机II型(ZHA标准版) | 半成品采购 | 3sp585 | 不涉及 | 不涉及 |  | COO：COO_Stk510_Z30_2018-01-30 网关服务程序： | 阿里Ethernet配网方式 | 备注：网关服务程序由鸿雁马绪宗自主开发
透传版 |  |  | 智能主机II型(ZHA透传版) |  | 3sp585 | 不涉及 | 不涉及 |  | 网关服务程序:rex_coo_tc_app_v210.ipk | App绑定COOMAC地址方式 | 备注：透传版网关程序不包含COO固件，COO固件以最新发布版本为准
T系列
阿里全屋 | 98303050 | IHC1223AL | 一位带控制开关 | 26010137 | 3U57 | 00500ab6 | P14IHOvqFhn1ppyMdvkzBesE8X5GrPFLuCi1QEi2 |  | Rex_HA_1Key_Light_Panel_C3_HY_T[20170823]（此版本为标准HA及阿里兼容版） | 长按离网键5秒以上，网络状态指示灯1HZ每秒闪烁表示设备正在进行搜索网络。若指示灯熄灭则入网成功，常亮则入网失败。 | 原设备如果只是用在阿里平台则不需要升级。如果是用在标准HA并且需要与辅控开关同步按键指示灯状态则需要升级，若不需要同步状态则原设备不需要升级。三键开关需要对设备进行升级。 9.14更新，按照甜园需求修改model id和manufacture name。
标准版 | 98999052 | IHC1223HA | 单键触控面板(带驱动)(ZHA标准版) | 26010189 |  | HY001 | 不涉及
阿里全屋 | 98303051 | IHC1224AL | 二位带控制开关 | 26010134 | 3U57 | 005f0be2 | SO0lgm4S7o7ztGWdorrpRpk5xnQ0RAftpFQIlvPx |  | Rex_HA_2Key_Light_Panel_C3_HY_T[20170823]（此版本为标准HA及阿里兼容版）
标准版 | 98999053 | IHC1224HA | 双键触控面板(带驱动)(ZHA标准版) | 26010187 |  | HY002 | 不涉及
阿里全屋 | 98303052 | IHC1225AL | 三位带控制开关 | 26010135 | 3U57 | 00500ab9 | vxvFUztvfvqgwPmXjQmjCpxWFSzI7ZZXXRifmIth |  | Rex_HA_3Key_Light_Panel_C3_HY_T[20170914]（此版本为标准HA及阿里兼容版）
标准版 | 98999058 | IHC1225HA | 三键触控面板(带驱动)(ZHA标准版) | 26010188 |  | HY0003 | 不涉及
阿里全屋 | 98303054 | IHB1215AL | 一位不带控制开关 |  | 3U57 | 005f0cd1 | kSBE2nkBaKqCmtibFclHuj8quXLt2X32Ji8uwoMx |  | Rex_HA_1Key_Light_Panel_Serial_C3_HY_T[20170823]（此版本为阿里版，不兼容标准HA）HY0004 |  | 阿里版：规范了当不烧写阿里签名时，通过coo串口打印的设备型号名称，方便我司管理设备版本，并不影响功能使用，原设备可不升级。 标准HA版：属于新固件，请烧写测试，说明文档见附件。需要对原设备进行升级。 8.28更新，过滤网关绑定表，修改无线签名时固件名称显示错误。 11.29更新，修改modelid错误的问题 12.27更新，增加23位辅控的ep数量以便SDK能够正确识别
标准版 | 98999057 | IHB1215HA | 单键触控面板(不带驱动)(ZHA标准版) | 26010198 |  | HY0007 | 不涉及 |  | Rex_HA_On_Off_Switch_1Key_C3_HY_T[20171129]（此版本为标准HA版，不兼容阿里平台）
阿里全屋 | 98303056 | IHB1217AL | 二位不带控制开关 |  | 3U57 | 005f0cd0 | dj4Rln1rBpfH3TEUTXkwjIA2ixlhK5KWjKYh0tqx |  | Rex_HA_2Key_Light_Panel_Serial_C3_HY_T[20170823]（此版本为阿里版，不兼容标准HA）HY0005
标准版 | 98999054 | IHB1217HA | 双键触控面板(不带驱动)(ZHA标准版) | 26010199 |  | HY0008 | 不涉及 |  | Rex_HA_On_Off_Switch_2Key_C3_HY_T[20171227]（此版本为标准HA版，不兼容阿里平台）
阿里全屋 | 98303057 | IHB1213AL | 三位不带控制开关 |  | 3U57 | 005f0ccf | j6UwNBb60E3pAaHM02sw0ktMOB3uypHO83b6TrKg |  | Rex_HA_3Key_Light_Panel_Serial_C3_HY_T[20170823]（此版本为阿里版，不兼容标准HA）HY0006
标准版 | 98999060 | IHB1213HA | 三键触控面板(不带驱动)(ZHA标准版) | 26010200 |  | HY0009 | 不涉及 |  | Rex_HA_On_Off_Switch_3Key_C3_HY_T[20171227]（此版本为标准HA版，不兼容阿里平台）
阿里全屋 | 98303053 | IHC2224AL | 一路带驱动触控窗帘开关 | 26010196 | 3U57 | 00040be7 | Yli2ZVUhHNSXdOcF7F62dCjc9C49edqKVRdS1TGQ |  | Rex_HA_3Key_Window_Panel_C3_HY_T[20170906]（此版本为标准HA及阿里兼容版） Rex_HA_3Key_Window_Panel_TCL_C3_HY_T[20170911]（此版本为TCL版本，与标准HA稍有不同）HY0020 |  | 规范了当不烧写阿里签名时，通过coo串口打印的设备型号名称，方便我司管理设备版本，并不影响功能使用，需要对原设备进行升级。 9.6更新，修改开关窗帘后两分钟断电保护时间不准的问题。 TCL版本：增加操作开关停之后上报百分比，掉电上电及入网上报50%
标准版 | 98999056 | IHC2224HA | 单路窗帘触控面板(带驱动)(ZHA标准版) | 26010206 |  | HY0010 | 不涉及
阿里全屋 | 98303055 | IHB1224AL | 一路触控窗帘开关 |  | 3U57 | 005f0be2 | SO0lgm4S7o7ztGWdorrpRpk5xnQ0RAftpFQIlvPx |  | Rex_HA_3Key_Window_Panel_Serial_C3_HY_T[20170823]（此版本为阿里版，不兼容标准HA） |  | 规范了当不烧写阿里签名时，通过coo串口打印的设备型号名称，方便我司管理设备版本，并不影响功能使用，原设备可不升级。
标准版 | 98999055 | IHB1224HA | 单路窗帘触控面板(不带驱动)(ZHA标准版) | 26010197 |  | HY0019 | 不涉及
阿里全屋 | 98303058 | IHC8222AL | 智能插座10A | 26010132 | 3U57 | 000a0ab3 | q5xRSFw8M4t76v1RYOqzqBuHThMNPu4FMEuPFxKc |  | Rex_HA_SmartPlug_C3_HY_T10[20170915]（此版本为标准HA及阿里兼容版） | 长按开关键10秒以上，网络状态指示灯1HZ每秒闪烁表示设备正在进行搜索网络。若指示灯熄灭则入网成功，常亮则入网失败。 | 标准HA及阿里兼容版：规范了当不烧写阿里签名时，通过coo串口打印的设备型号名称，方便我司管理设备版本，并不影响功能使用，需要对原设备进行升级。 9.6更新，区分10A和16A的modelid，修改toggle指令不执行的问题 9.15更新，修改了modelid必须要入网之后重新上电才能正确显示的问题
标准版 | 98999059 | IHC8222HA | 10A智能插座T平台(ZHA标准版) | 26010194 |  | HY0012 | 不涉及
阿里全屋 | 98303059 | IHC8212AL | 智能插座16A | 26010133 | 3U57 | 000a0ab4 | SR46GKAzPrKCEKOch8sNhK2WN6tbgwuZsjsgWuEc |  | Rex_HA_SmartPlug_C3_HY_T16[20170915]（此版本为标准HA及阿里兼容版）
标准版 | 98999061 | IHC8212HA | 16A智能插座T平台(ZHA标准版) | 26010195 |  | HY0013 | 不涉及
阿里全屋 | 98303060 | IHC8223AL | 计量插座10A | 26010130 | 3U57 | 000a0abb | m7fTyMGxLGhkz35JY0mk6utT1kqniv5eL6kBBG14 |  | Rex_HA_MeteringPlug_C3_HY_T10[20171229]（此版本为标准HA及阿里兼容版） |  | 需要对原设备进行升级，修改了增加过流保护之后上电继电器关闭的问题。 9.6更新，修改toggle指令不执行的问题 9.11更新，区分10A和16A的modelid，修改了16A固件 12.29更新，修改了耗电量不准的问题
标准版 | 98999063 | IHC8223HA | 10A计量插座T平台(ZHA标准版) | 26010193 |  | HY0014 | 不涉及
阿里全屋 | 98303061 | IHC8213AL | 计量插座16A | 26010129 | 3U57 | 000a0abc | C5cYZVO5Vc7A6GEAivCwK3QoWHtECdIIHFksiHwl |  | Rex_HA_MeteringPlug_C3_HY_T16[20171229]（此版本为标准HA及阿里兼容版）
标准版 | 98999064 | IHC8213HA | 16A计量插座T平台(ZHA标准版) | 26010191 |  | HY0015 | 不涉及
阿里全屋 | 98303074 | IHL2201AL | 人体感应小夜灯 | 26010128 | 3U57 | 00090c7f | W9Of0SaEfG5Bd3ai4yVxmhtkfhN4VYUoPUlNQxdv |  | Rex_HA_Night_Light_C3_HY_T[20170823]（此版本为标准HA及阿里兼容版） | 长按离网键10秒以上，网络状态指示灯1HZ每秒闪烁表示设备正在进行搜索网络。若指示灯熄灭则入网成功，常亮则入网失败。 | 需要对原设备进行升级，新增了上电30秒内不检测人体移动，到30秒上报一包无人数据。之后开始实时检测，若检测到有人则立即上报一包有人数据，开启上报保护90秒，期间检测到无人不上报，若检测到有人则保护时间重置。90秒之后上报无人。
标准版 | 98999062 | IHL2201HA | 86型墙面式人体感应小夜灯(ZHA标准版) | 26010190 |  | HY0016 | 不涉及
阿里全屋 | 98303048 | IHB1241AL | 液晶场景面板 | 26010131 | 3U57 | 005f0ab5 | oqRwnbc39OajmSWP5zsT03kG0lxMqeNVRhmfK5Iw |  | Rex_HA_Scene_Selector_Uart_C3_HY_T[20171225]（此版本为阿里版，不兼容标准HA）HY0018 | 长按切换键10秒以上，信号图标1HZ每秒闪烁表示设备正在进行搜索网络。若图标常显示则入网成功，消失则入网失败。 | 阿里版：需要对原设备进行升级，修改了硬件设计方案，改为zigbee模块通过串口发给鸿雁mcu控制屏幕。 11.29号版本 标准HA版：需要对原设备进行升级，修改了硬件设计方案，改为zigbee模块通过串口发给鸿雁mcu控制屏幕。 11.29号版本 12.25更新，双版本增加无线修改字体及标准HA版增加读取组成员指令
标准版 | 98999050 | IHB1241HA | 86型液晶控制面板T平台(ZHA标准版) | 26010192 |  | HY0017 | 不涉及 |  | Rex_HA_Scene_Selector_Std_C3_HY_T[20171225]（此版本为标准HA版，不兼容阿里平台）
标准版 | 98999065 | IHB1220HA | DLT调光调色温开关面板(ZHA标准版) |  | 与U系列一致
U系列
阿里全屋 | 98999012 | U86K11ND6-ZD(AL) | 一位轻触多控智能开关 | 26010153 | 3U57 | 00500c32 | 0NpxM1dcXy668xEjqTCIfb1C8pJw7UFfY4EExEXW |  | Rex_HA_1Key_Light_Panel_C3_HY_U[20170828]（此版本为标准HA及阿里兼容版） | 长按离网键10秒以上，网络状态指示灯1HZ每秒闪烁表示设备正在进行搜索网络。若指示灯熄灭则入网成功，常亮则入网失败。 | 原设备如果只是用在阿里平台则不需要升级。如果是用在标准HA并且需要与辅控开关同步按键指示灯状态则需要升级，若不需要同步状态则原设备不需要升级。需要对23号版本设备进行升级，两位开关需要对28号固件进行升级 8.28更新，修改了23号版本中按键不能正常操作的问题 9.14更新，修改了28号版本中两位开关离网按键位置不对的问题 12.12更新，修改了3键开关manufacture name为空的问题
标准版 | 98999141 | U86K11ND6-ZD(HA) | 一位轻触多控智能开关(ZHA标准版) |  |  | HY0030 | 不涉及
阿里全屋 | 98999013 | U86K21ND6-ZD(AL) | 两位轻触多控智能开关 | 26010152 | 3U57 | 00500c33 | 1UEdTqER6jhUzzRdLnh11LcxVnPGMx0L4yRJgnvi |  | Rex_HA_2Key_Light_Panel_C3_HY_U[20170914]（此版本为标准HA及阿里兼容版）
标准版 | 98999140 | U86K21ND6-ZD(HA) | 两位轻触多控智能开关(ZHA标准版) |  |  | HY0031 | 不涉及
阿里全屋 | 98999014 | U86K31ND6-ZD(AL) | 三位轻触多控智能开关 | 26010151 | 3U57 | 00500c35 | yTTGVMD7PWb2oyqlHam2G6JjUgVuWoO5t8IbQ2xA |  | Rex_HA_3Key_Light_Panel_C3_HY_U[20171212]（此版本为标准HA及阿里兼容版）
标准版 | 98999144 | U86K31ND6-ZD(HA) | 三位轻触多控智能开关(ZHA标准版) |  |  | HY0032 | 不涉及
阿里全屋 | 98999015 | U86K1ND-ZD(AL) | 一位轻触辅控智能开关 | 26010150 | 3U57 | 005f0cf1 | jX9kPArtNexzzdjUyqxvEZzjBKe6VCU7DoUD7SlY |  | Rex_HA_1Key_Light_Panel_Serial_C3_HY_U[20170823]（此版本为阿里版，不兼容标准HA）HY0033 |  | 阿里版：规范了当不烧写阿里签名时，通过coo串口打印的设备型号名称，方便我司管理设备版本，并不影响功能使用，原设备可不升级。 标准HA版：属于新固件，请烧写测试，说明文档见附件。需要对原设备进行升级，两位开关需要对28号固件进行升级 8.28更新，过滤网关绑定表，修改无线签名时固件名称显示错误。 9.14更新，修改了28号版本中两位开关离网按键位置不对的问题。 11.29更新，修改modelid错误的问题 12.27更新，增加23位辅控的ep数量以便SDK能够正确识别
标准版 | 98999143 | U86K1ND-ZD(HA) | 一位轻触辅控智能开关(ZHA标准版) | 26010244 |  | HY0036 | 不涉及 |  | Rex_HA_On_Off_Switch_1Key_C3_HY_U[20171129]（此版本为标准HA版，不兼容阿里平台）
阿里全屋 | 98999016 | U86K2ND-ZD(AL) | 两位轻触辅控智能开关 | 26010148 | 3U57 | 005f0cf3 | uIMmnAxc5Jr9UZXx4lQ0eHkKitw1QSGpsFVXJ4Ij |  | Rex_HA_2Key_Light_Panel_Serial_C3_HY_U[20170823]（此版本为阿里版，不兼容标准HA）HY0034
标准版 | 98999145 | U86K2ND-ZD(HA) | 两位轻触辅控智能开关(ZHA标准版) | 26010243 |  | HY0037 | 不涉及 |  | Rex_HA_On_Off_Switch_2Key_C3_HY_U[20171227]（此版本为标准HA版，不兼容阿里平台）
阿里全屋 | 98999017 | U86K3ND-ZD(AL) | 三位轻触辅控智能开关 | 26010147 | 3U57 | 005f0cf2 | Mkvvb2khN2U3AHO6hnWXWPjbofVMTWe7cFAwSefs |  | Rex_HA_3Key_Light_Panel_Serial_C3_HY_U[20170823]（此版本为阿里版，不兼容标准HA）HY0035
标准版 | 98999146 | U86K3ND-ZD(HA) | 三位轻触辅控智能开关(ZHA标准版) | 26010242 |  | HY0038 | 不涉及 |  | Rex_HA_On_Off_Switch_3Key_C3_HY_U[20171227]（此版本为标准HA版，不兼容阿里平台）
阿里全屋 | 98999018 | U86KCL150-ZD(AL) | 窗帘开关 | 26010157 | 3U57 | 00040c3a | JTtNfAhcWz9te4RO2QdRABPXBl0eLRoejFS1aaJh |  | Rex_HA_3Key_Window_Panel_C3_HY_U[20171220]（此版本为标准HA及阿里兼容版） |  | 规范了当不烧写阿里签名时，通过coo串口打印的设备型号名称，方便我司管理设备版本，并不影响功能使用，需要对原设备进行升级。 9.6更新，修改开关窗帘后两分钟断电保护时间不准的问题。 12.20更新，修改了model id显示不正确的问题
标准版 | 98999147 | U86KCL150-ZD(HA) | 窗帘开关(ZHA标准版) |  |  | HY0039 | 不涉及
阿里全屋 | 98999045 | U86KCLN-ZD(AL) | 辅控窗帘开关 | 26010156 | 3U57 | 005f0d13 | mDTRY2NbHZrsuJ7eHAjaSRH0XWfjyFuohP1SYRfX |  | Rex_HA_3Key_Window_Panel_Serial_C3_HY_U[20170823]（此版本为阿里版，不兼容标准HA）HY0049 |  | 阿里版：规范了当不烧写阿里签名时，通过coo串口打印的设备型号名称，方便我司管理设备版本，并不影响功能使用，原设备可不升级。 标准HA版：属于新固件，请烧写测试，说明文档见附件。 11.23更新，标准HA版修改为广播版本，适用于金地。 12.05更新，标准HA版本修改为绑定两个电机的版本，适用于金地 12.19更新，标准HA版本修改了入网以后会离网的问题
标准版 | 98999148 | U86KCLN-ZD(HA) | 窗帘辅控开关(ZHA标准版) |  |  | HY0040 | 不涉及 |  | Rex_HA_3Key_Window_Control_C3_HY_U[20171219]（此版本为标准HA版，不兼容阿里平台）
阿里全屋 | 98999019 | U86KCJ-ZP(AL) | 场景开关 | 26010170 | 3L57 | 005f0c3b | 7qkTs0gRiW6PQb3T9u1S0QMQjsTNnZVeueiBiocD |  | Rex_HA_Scene_Selector_Uart_C3_HY_U[20171222]（此版本为阿里版，不兼容标准HA）HY0048 | 长按右上角键10秒以上，网络状态图标1HZ每秒闪烁表示设备正在进行搜索网络。若图标常显示则入网成功，消失则入网失败。 | 规范了当不烧写阿里签名时，通过coo串口打印的设备型号名称，方便我司管理设备版本，并不影响功能使用，原设备可不升级。标准HA版：属于新固件，请烧写测试，说明文档见附件。 12.12更新，标准HA版本增加了组别变化之后与MCU之间的通讯协议 12.14更新，标准HA版本增加View group response和Get group membership response。 12.22更新，阿里版本支持场景名称修改。
标准版 | 98999149 | U86KCJ-ZP(HA) | 场景开关(ZHA标准版) |  |  | HY0041 | 不涉及 |  | Rex_HA_Scene_Selector_Std_C3_HY_U[20171214]（此版本为标准HA版，不兼容阿里平台）
阿里全屋 | 98999020 | U86Z223A10-ZJU(AL) | 10A智能插座+USB | 50140130 | 3U57 | 000a0c3c | kYulH7PhgrI44IcsesSJqkLbufGbUPjkNF2sImWm |  | Rex_HA_MeteringPlug_C3_HY_U10[20171229]（此版本为标准HA及阿里兼容版） | 长按开关键10秒以上，网络状态指示灯1HZ每秒闪烁表示设备正在进行搜索网络。若指示灯熄灭则入网成功，常亮则入网失败。 | 标规范了当不烧写阿里签名时，通过coo串口打印的设备型号名称，方便我司管理设备版本，并不影响功能使用，需要对原设备进行升级。 8.29更新，修改了manufacture name为空的问题 12.29更新，修改了耗电量不准的问题
标准版 | 98999150 | U86Z223A10-ZJU(HA) | 10A智能插座(ZHA标准版) |  |  | HY0042 | 不涉及
阿里全屋 | 98999021 | U86Z13A16-ZJH(AL) | 16A智能插座 | 26010181 | 3U57 | 000a0c55 | 7TWrgbk3l68Ll0iCnkJUHrYFZZmdOtek7wzJvQbJ |  | Rex_HA_MeteringPlug_C3_HY_U16[20171229]（此版本为标准HA及阿里兼容版） |  | 规范了当不烧写阿里签名时，通过coo串口打印的设备型号名称，方便我司管理设备版本，并不影响功能使用，需要对原设备进行升级。 9.4更新，修改toggle指令不执行的问题 12.29更新，修改了耗电量不准的问题
标准版 | 98999151 | U86Z13A16-ZJH(HA) | 16A智能插座(ZHA标准版) |  |  | HY0043 | 不涉及
阿里全屋 | 98999022 | U86KTGS150-ZX(AL) | DLT调光调色开关 | 26010229 | 3U57 | 00090cd5 | uMCePaNwUfPZlfYR6iDqnHAU86vON2i5qkrYFajz |  | Rex_HA_DLT_Panel_C3_HY_U[20171201]（此版本为标准HA及阿里兼容版） | 长按离网键10秒以上，网络状态指示灯1HZ每秒闪烁表示设备正在进行搜索网络。若指示灯熄灭则入网成功，常亮则入网失败。 | 需要对原设备进行升级，增加了热保护功能。 11.16更新，修改deviceid，以便SDK能正确识别设备。 12.01更新，修改了由于设定范围溢出后色温不正确的问题。
标准版 | 98999152 | U86KTGS150-ZX(HA) | DLT调光调色开关(ZHA标准版) |  |  | HY0044 | 不涉及
阿里全屋 | 98999040 | U86CGQ-CO-ZP(AL) | 天然气 CO传感器(阿里版) | 控制板采购 | 3U57 | 00120d0c | bDRLvBvzeijeUkZOzP8VY1Szamfm0Rhoy8BAw0nh |  | Rex_HA_Kitchen_Sensor_C3_DL[20171226]（此版本为标准HA及阿里兼容版） | 长按三角键5秒以上，网络状态指示灯1HZ每秒闪烁表示设备正在进行搜索网络。若指示灯熄灭则入网成功，常亮则入网失败。 | 规范了当不烧写阿里签名时，通过coo串口打印的设备型号名称，方便我司管理设备版本，并不影响功能使用，原设备可不升级。 8.30更新，每次报警上报之前先上报气体类型。 12.21更新，修改了德澜串口数据过多容易入网失败的问题，入网以后10秒查询一次传感器状态。 12.26更新，修改读取CO数据位为两位
标准版 | 98999158 | U86CGQ-CO-ZP(HA) | 天然气 CO传感器(ZHA标准版) |  |  | HY0045 | 不涉及
阿里全屋 | 98999041 | U86CGQ-KQ-ZP(AL) | VOC 温湿度 PM2.5传感器(阿里版) | 控制板采购 | 3U57 | 00010d0d | f1S0OJMDoSVreZf2HX7wUotMn4g56kSDIBtWJG7k |  | Rex_HA_Living_Room_Sensor_C3_DL[20170926]（此版本为阿里版，不兼容标准HA）HY0046 | 长按三角键5秒以上，网络状态指示灯1HZ每秒闪烁表示设备正在进行搜索网络。若指示灯熄灭则入网成功，常亮则入网失败。 | 规范了当不烧写阿里签名时，通过coo串口打印的设备型号名称，方便我司管理设备版本，并不影响功能使用，原设备可不升级。 9.26.增加了PM2.5、温度、湿度超过一定变化范围主动上报
标准版 | 98999159 | U86CGQ-KQ-ZP(HA) | VOC 温湿度 PM2.5传感器(ZHA标准版) |  |  | 无标准版 | 不涉及
阿里全屋 |  |  | 门禁 |  | 3U57 |  |  |  | Rex_HA_Door_Lock_Control_C3_HY_U[20170908]（此版本为阿里版，不兼容标准HA）HY0050 | 长按开关键10秒以上，网络状态指示灯1HZ每秒闪烁表示设备正在进行搜索网络。若指示灯熄灭则入网成功，常亮则入网失败。 | 阿里版：属于新固件，请烧写测试。
标准版 | [5 empty] | 无标准版 | 不涉及
通用
阿里全屋 |  | IHM1002(AL) | 智能门锁 |  | 3L57 |  |  |  | Rex_HA_Door_Lock_ZED_C3_UN[20171212]（此版本为标准HA及阿里兼容版） | 根据锁具说明书操作 | 需要对原设备进行升级，锁具根据厂家需求，修改了较多功能，暂不一一列出。
标准版 | [5 empty] | RH8000 | 不涉及
照明控制
阿里全屋 | 98999093 | IHC2234(AL) | 1路后沿相控调光模块(旁装式) | 19000308 | 3U57 | 00090f79 | x6jrMuI9Z5PUIb1lgBgEiOXvJiesKubS6CS5Mdul |  | Rex_HA_Light_Ctrl_SCR_C3_HY[20171129]（此版本为标准HA及阿里兼容版） | 长按离网键5秒以上，网络状态指示灯1HZ每秒闪烁表示设备正在进行搜索网络。若指示灯熄灭则入网成功，常亮则入网失败。 | 规范了当不烧写阿里签名时，通过coo串口打印的设备型号名称，方便我司管理设备版本，并不影响功能使用，需要对原设备进行升级。 9.7更新，修改按键电平逻辑，可控硅控制脉冲时序，PWM设置为互补模式。 9.18更新，修改了固件名称。 11.29更新，修改了上电不会主动搜网，与TU平台其他设备一致
标准版 | [5 empty] | HY0070 | 不涉及
阿里全屋 | 98999094 | IHC2235(AL) | 1路0-10V调光模块(旁装式) | 19000308 | 3U57 | 00090f7a | Hpr82l3OsOFhJT6J5C3Dj4Xo7JGGQi4gkFwHX1Pe |  | Rex_HA_Light_Ctrl_SPI_0-10V_C3_HY[20171129]（此版本为标准HA及阿里兼容版） |  | 规范了当不烧写阿里签名时，通过coo串口打印的设备型号名称，方便我司管理设备版本，并不影响功能使用，需要对原设备进行升级。 9.7更新，修改按键电平逻辑，可控硅控制脉冲时序，PWM设置为互补模式。 9.18更新，修改关状态下输出为0V 11.29更新，修改了上电不会主动搜网，与TU平台其他设备一致
标准版 | [5 empty] | HY0071 | 不涉及
阿里全屋 | 98999091 | IHC1234(AL) | 1路5A开关模块02(旁装式) | 19000308 | 3U57 | 00500f78 | ArLM4di22mFLyNPFT3SVoDhIC3qBvWFKT58fOGTG |  | Rex_HA_Light_Ctrl_OnOff_C3_HY[20171129]（此版本为标准HA及阿里兼容版） |  | 规范了当不烧写阿里签名时，通过coo串口打印的设备型号名称，方便我司管理设备版本，并不影响功能使用，需要对原设备进行升级。 9.7更新，修改按键电平逻辑，可控硅控制脉冲时序，PWM设置为互补模式。 9.18更新，修改固件名称 11.29更新，修改了上电不会主动搜网，与TU平台其他设备一致
标准版 | [5 empty] | HY0072 | 不涉及
阿里全屋 | 98999090 | IHC2233(AL) | 1路LED亮度色温调节驱动器(旁装式)(PWM) | 19000308 | 3U57 | 00090f77 | APVQZ3xtHFVpzRBCgbhiovvMRlkUNZaEirVoEGIG |  | Rex_HA_Light_Ctrl_PWM_TMP_C3_HY[20171129]（此版本为标准HA及阿里兼容版） |  | 规范了当不烧写阿里签名时，通过coo串口打印的设备型号名称，方便我司管理设备版本，并不影响功能使用，需要对原设备进行升级。 9.7更新，修改按键电平逻辑，可控硅控制脉冲时序，PWM设置为互补模式。 9.18更新，修改色温范围为2700K-6500K，频率为1K 11.29更新，修改了上电不会主动搜网，与TU平台其他设备一致
标准版 |  |  | 1路LED亮度色温调节驱动器(旁装式)(PWM) |  |  | HY0073 | 不涉及
安防传感
阿里全屋 | 98999085 | HO-09F(AL) | 门磁感应器(阿里版) | 半成品采购 | 3L57 | 00330dd8 | 6tRdioHjyOPit1INKR2QdnqMY5iMiULl7PEAc9LJ |  | Rex_HA_Door_Sensor_C3_HORN_UN[20180105]（此版本为标准HA及阿里兼容版） | 与技术规格书中一致 | 2018.01.05更新，修改model id
标准版 | 98999076 | HO-09F(HA) | 门磁感应器(ZHA标准版) | 半成品采购 |  | RH3002 | 不涉及
阿里全屋 | 98999083 | LH-990F(AL) | 红外感应器(阿里版) | 半成品采购 | 3L57 | 001a0e0e | vDvLB2HCzGY29M7kmIY4zzl5EcnNZDMNTeSTJhnn |  | Rex_HA_PIR_C3_HORN_UN[20180105]（此版本为标准HA及阿里兼容版） |  | 2018.01.05更新，修改model id
标准版 | 98999075 | LH-990F(HA) | 红外感应器(ZHA标准版) | 半成品采购 |  | RH3041 | 不涉及
阿里全屋 | 98999081 | LH-89F(AL) | 气体探测器(阿里版) | 半成品采购 | 3L57 | 00120e0f | 1qqrxH406kbqJD7m5323Z9DitwGq8hBlfVTrOaRM |  | Rex_HA_Gas_Sensor_C3_HORN_UN[20180105]（此版本为标准HA及阿里兼容版） |  | 2018.01.05更新，修改model id
标准版 | 98999072 | LH-89F(HA) | 气体探测器(ZHA标准版) | 半成品采购 |  | RH3070 | 不涉及
阿里全屋 | 98999079 | LH-99F(AL) | 烟雾探测器(阿里版) | 半成品采购 | 3L57 | 00670e10 | TiWqS9w4b2giFIh0GgmpBdRFZTwHpd16f9nhZbhA |  | Rex_HA_Smoke_Senor_C3_HORN_UN[20180105]（此版本为标准HA及阿里兼容版） |  | 2018.01.05更新，修改model id
标准版 | 98999074 | LH-99F(HA) | 烟雾探测器(ZHA标准版) | 半成品采购 |  | RH3011 | 不涉及
阿里全屋 | 98999082 | LH-69F(AL) | 水浸探测器(阿里版) | 半成品采购 | 3L57 | 005d0e11 | ZldBvtlQv2tQqIc0M9BCCDmNUHwEdkqWzKRDT0J4 |  | Rex_HA_Water_Sensor_C3_HORN_UN[20180105]（此版本为标准HA及阿里兼容版3L模块版本） |  | 2018.01.05更新，修改model id
标准版 | 98999071 | LH-69F(HA) | 水浸探测器(ZHA标准版) | 半成品采购 |  | RH3022 | 不涉及
阿里全屋 | 98999084 | LH-B910(AL) | 遥控器(紧急按钮)(阿里版) | 半成品采购 | 3L57 | 004a0e0d | JeavcbGm6V1VZU4ny2DoSjWVfeFKNoXhco0hIXY6 |  | Rex_HA_Remote_C3_HORN_UN[20180105]（此版本为阿里版，不兼容标准HA） |  | 2018.01.05更新，修改model id
标准版 | 98999073 | LH-B910(HA) | 遥控器(紧急按钮)(ZHA标准版) | 半成品采购 |  | RH6010 | 不涉及 |  | Rex_HA_Remote_C3_HORN_Std[20180206]（此版本为标准HA版，不兼容阿里版） |  | 2018.02.06更新，修改固件名称和阿里版区分
阿里全屋 | 98999080 | LH-915DZB(AL) | 红外幕帘传感器(阿里版)（86型） | 半成品采购 | 3L57 | 005c0e1e | AVAIyqmG4gBInJA4h6kk5WeV57b4K7m20eD4tFDO |  | Rex_HA_PIR_Curtain_C3_HORN_UN[20180105]（此版本为标准HA及阿里兼容版） |  | 2018.01.05更新，修改model id
标准版 | 98999070 | LH-915DZB(HA) | 红外幕帘传感器(ZHA标准版) | 半成品采购 |  | RH3042 | 不涉及
阿里全屋 | 98999078 | HC-109ZB(AL) | 声光报警器(阿里版) | 半成品采购 | 3L57 | 005b0e12 | PAE013q3UcM2xbLkFHPqGCeN8INDioi28a59Cu2b |  | Rex_HA_Siren_C3_HORN_PA[20180105]（此版本为标准HA及阿里兼容版） |  | 2018.01.05更新，修改model id
标准版 | 98999069 | HC-109ZB(HA) | 声光报警器(ZHA标准版) | 半成品采购 |  | RH3032 | 不涉及
阿里全屋 | 98999096 | PMT100(AL) | PM2.5温湿度传感器(阿里版) | 半成品采购 | 3L57 | 0001112b | qmYqaMWOFNWr1AWXBR0FbDuxwNR7A3f2QT4qgEp0 |  | Rex_HA_Air_Box_MUL_C3_UN[20180117]（此版本为标准HA及阿里兼容版） |  | 属于新固件，请烧写测试。 2018.01.17更新，修改model id
标准版 |  |  |  | 半成品采购 |  | RH8080 | 不涉及
阿里全屋 | 98999095 | HS1MS-C(AL) | 红外幕帘传感器(电池)(阿里版) | 半成品采购 | REX3CS585-HMV2 | 005c1375 | frlyrcHb8k9tLnnWMulNBSzaJcDhSSIBdErz4EvE |  | Rex_HA_PIR_Sensor_C3_HM[20171020]（此版本为标准HA及阿里兼容版） |  | 属于新固件，请烧写测试。
标准版 |  |  |  | 半成品采购 |  | HM0002 | 不涉及
阿里全屋 | 98999118 | IHG8210AL | 照度传感器（阿里版） |  | 3U57 | 00801a07 | wodkoHs0XEH5264B2FU8Jc3fziAgBR4U8onkQDdt |  | Rex_HA_ILL_ZED_C3_HY[20171213]（此版本为标准HA及阿里兼容版） |  | 属于新固件，请烧写测试。
标准版 | [5 empty] | HY0111 | 不涉及
阿里全屋 | 98999043 | U86CGQ-ZHY(AL) | 人体感应传感器（阿里版） | 26010239 | 3L57 | 001a14f4 | UTM5AXc2rWCLGxHq7NlfWZfvLnlqCJG9fQvPiQUx |  | Rex_HA_PIR_Plus_Ill_C3_HY_UN[20171025]（此版本为标准HA及阿里兼容版） |  | 属于新固件，请烧写测试。 10.25更新，增加检测到人时光照度上报
标准版 |  | U86CGQ-ZHY | 人体感应传感器(86型) |  |  | HY0084 | 不涉及
温控器
阿里全屋 | 98999030 | U86KWF-ZPKT(AL) | 温控器（阿里版）中央空调 | 26010209 | 3U57 | 000212c3 | n78S2tujHqkwN8UEoZSOU6Jfi6Xmbuoz1ScOxBjI |  | Rex_HA_Thermostat_C3_HY[20180202]（此版本为标准HA及阿里兼容版） | 长按右上角键10秒以上，网络状态图标1HZ每秒闪烁表示设备正在进行搜索网络。若图标常显示则入网成功，消失则入网失败。 | 需要对原设备进行升级，修改了离网状态下上电查询网络状态错误的问题，根据阿里app将实际温度映射为local temperature，增加systemmode解析，收到所有网关操作立即上报数据，增加除湿cluster。 12.19更新，增加了标准场景功能. 2018.02.02更新，新风档位和工作模式分别下发
标准版 | 98999153 | U86KWF-ZPKT(HA) | 空调温控器(ZHA标准版) |  |  | HY0080 | 不涉及
阿里全屋 | 98999098 | U86KWF-ZKTZH(AL) | 空调转换器(一对6，多通道的温控器) |  | 3U57 | 00021333 | UnTZlH93QQv44rRdoD1kL13mIUYQaFvUXk1XqtJ7 |  | Rex_HA_Air_Conditioning_Gataway_6_Channel_C3_HY[20170906]（此版本为标准HA及阿里兼容版） |  | 修改了原签名名称与固件名称不符的问题。原设备可不升级
标准版 | [5 empty] | HY0085 | 不涉及
阿里全屋 | 98999109 | U86KWF-ZPKTZH12(AL) | 温控器（阿里版）16路中央空调 |  | 3U57（旁装式）3L57（液晶屏） | 00021429 | IKIeWoZDvCObWpxq10WrLGJMMjkiV62R2D2MPCr6 |  | Rex_HA_Air_Conditioning_Gataway_16_Channel_C3_HY[20180202]（此版本为标准HA及阿里兼容版） |  | 需要对原设备进行升级，修改了通道获取掉电保存及上电之后等待空调MCU正常工作后再去获取通道数进行上报。 2018.02.02更新，新风档位和模式分别下发。
标准版 | 98999157 | U86KWF-ZPKTZH12(HA) | 空调控制器(ZHA标准版) |  |  | HY0090 | 不涉及
阿里全屋 | 98999031 | U86KWF-ZPDN(AL) | 温控器（阿里版）水地暖 | 26010211 | 3U57 | 005e0edb | kdU5d6n4hWXD9QtFgY8fGv5CqWzK6YsxzY0eSqdM |  | Rex_HA_Heat_Unit_C3_HY[20171227]（此版本为标准HA及阿里兼容版） |  | 需要对原设备进行升级，修改了离网状态下上电查询网络状态错误的问题，根据阿里app将温度映射为temperature cluster，增加systemmode解析，收到所有网关操作立即上报数据。
标准版 | 98999155 | U86KWF-ZPDN(HA) | 水地暖温控器(ZHA标准版) |  |  | HY0081 | 不涉及
阿里全屋 | 98999034 | U86KF-ZP(AL) | 新风控制器(阿里版) | 26010210 | 3U57 | 00280eda | e1uOSRBFNy0n4O9wABWjPuTY1ixpEm8DCdIyDXql |  | Rex_HA_Fan_Control_C3_HY[20180129]（此版本为标准HA及阿里兼容版） |  | 需要对原设备进行升级，修改了离网状态下上电查询网络状态错误的问题。 12.08更新，风机支持场景控制. 2018.01.29更新，新风档位和工作模式分别下发。
标准版 | 98999156 | U86KF-ZP | 新风控制器(ZHA标准版) |  |  | HY0082 | 不涉及
阿里全屋 | 98999032 | U86KWF3000-ZP(AL) | 温控器（阿里版）电地暖 | 26010256 | 3U57 | 005e0edc | 2KqibiZrIzSMUcLQaoaOJ57S7ulWHH38ulFhWhim |  | Rex_HA_Heat_Unit_C3_HY[20171227]（此版本为标准HA及阿里兼容版） |  | 需要对原设备进行升级，修改了离网状态下上电查询网络状态错误的问题，根据阿里app将温度映射为temperature cluster，增加systemmode解析，收到所有网关操作立即上报数据。 12.25更新，增加了标准场景功能。
标准版 | 98999154 | U86KWF3000-ZP(HA) | 电地暖温控器(ZHA标准版) |  |  | HY0081 | 不涉及
窗帘控制器
阿里全屋 | 98999119 | IHC2227AL | 单路电动窗帘驱动器(旁装式) | 19000308 | 3U57 | 000419a8 | kYrKt5xe71CZskHitCcCYjzVi2JfH2rFBE1AgnhR |  | Rex_HA_Window_Panel_Side_C3_HY[20171229]（此版本为标准HA及阿里兼容版） | 长按离网键5秒以上，网络状态指示灯1HZ每秒闪烁表示设备正在进行搜索网络。若指示灯熄灭则入网成功，常亮则入网失败。 | 属于新固件，请烧写测试。 12.29更新，修改了行程不准的问题，并且每次开关之后延时500ms再操作继电器
标准版 | [5 empty] | HY0074 | 不涉及
阿里全屋 | 98999097 | IHW1213(AL) | 开合帘电机 | 26010248 | 3L57 | 00041580 | z24Q2cQb8F49gyiYpKgpG4XnpaQjQP2fnUU1ggz9 |  | Rex_HA_Window_Cover_C3_DY[20171222]（此版本为标准HA及阿里兼容版） |  | 需要对原设备进行升级， 12.1更新，修改定时上报百分比位置不准确的问题，支持场景操作 12.22更新，修改上报以检测区间上报5%、10%，增加上电自动复位功能
标准版 | 98999142 | IHW1213(HA) | 开合帘电机82型(ZHA标准版) |  |  | DY0001 | 不涉及
遥控场景开关
阿里全屋 | 98999108 | IHB9210(AL) | 九场景遥控器 | 26010212 | 3U57 | 005f1367 | AX4AUmS786zC715cQfMsDojldWndWIKnVZU13RPS |  | Rex_HA_9_Key_Remote_Keyfob_C3_HY[20170907].ebl（此版本为阿里版，不兼容标准HA）HY0110 | 长按离网键5秒以上，网络状态指示灯1HZ每秒闪烁表示设备正在进行搜索网络。若指示灯熄灭则入网成功，常亮则入网失败。 | 属于新固件，请烧写测试。 09.07更新，修改采样电阻为33K_10K
标准版 |  |  | 九场景遥控器 |  |  | 无标准版 | 不涉及

## 0116-鸿雁
产品代码 | 产品型号 | 产品名称 | 模块代码 | 模块型号 | short model | 线上secret | 固件名称（含版本号）及modelid（不烧写阿里签名时） | 配网操作说明 | 存在问题/问题反馈 | 解决进度/计划安排
T系列
98303050 | IHC1223AL | 一位带控制开关 | 26010137 | 3U57 | 00500ab6 | P14IHOvqFhn1ppyMdvkzBesE8X5GrPFLuCi1QEi2 | Rex_HA_1Key_Light_Panel_C3_HY_T[20170823]（此版本为标准HA及阿里兼容版）HY0001 | 长按离网键5秒以上，网络状态指示灯1HZ每秒闪烁表示设备正在进行搜索网络。若指示灯熄灭则入网成功，常亮则入网失败。 | 原设备如果只是用在阿里平台则不需要升级。如果是用在标准HA并且需要与辅控开关同步按键指示灯状态则需要升级，若不需要同步状态则原设备不需要升级。三键开关需要对设备进行升级。 9.14更新，按照甜园需求修改model id和manufacture name。
98303051 | IHC1224AL | 二位带控制开关 | 26010134 | 3U57 | 005f0be2 | SO0lgm4S7o7ztGWdorrpRpk5xnQ0RAftpFQIlvPx | Rex_HA_2Key_Light_Panel_C3_HY_T[20170823]（此版本为标准HA及阿里兼容版）HY0002
98303052 | IHC1225AL | 三位带控制开关 | 26010135 | 3U57 | 00500ab9 | vxvFUztvfvqgwPmXjQmjCpxWFSzI7ZZXXRifmIth | Rex_HA_3Key_Light_Panel_C3_HY_T[20170914]（此版本为标准HA及阿里兼容版）HY0003
98303054 | IHB1215AL | 一位不带控制开关 |  | 3U57 | 005f0cd1 | kSBE2nkBaKqCmtibFclHuj8quXLt2X32Ji8uwoMx | Rex_HA_1Key_Light_Panel_Serial_C3_HY_T[20170823]（此版本为阿里版，不兼容标准HA）HY0004 Rex_HA_On_Off_Switch_1Key_C3_HY_T[20171129]（此版本为标准HA版，不兼容阿里平台）HY0007 |  | 阿里版：规范了当不烧写阿里签名时，通过coo串口打印的设备型号名称，方便我司管理设备版本，并不影响功能使用，原设备可不升级。 标准HA版：属于新固件，请烧写测试，说明文档见附件。需要对原设备进行升级。 8.28更新，过滤网关绑定表，修改无线签名时固件名称显示错误。11.29更新，修改modelid错误的问题 12.27更新，增加23位辅控的ep数量以便SDK能够正确识别
98303056 | IHB1217AL | 二位不带控制开关 |  | 3U57 | 005f0cd0 | dj4Rln1rBpfH3TEUTXkwjIA2ixlhK5KWjKYh0tqx | Rex_HA_2Key_Light_Panel_Serial_C3_HY_T[20170823]（此版本为阿里版，不兼容标准HA）HY0005 (有更新)Rex_HA_On_Off_Switch_2Key_C3_HY_T[20171227]（此版本为标准HA版，不兼容阿里平台）HY0008
98303057 | IHB1213AL | 三位不带控制开关 |  | 3U57 | 005f0ccf | j6UwNBb60E3pAaHM02sw0ktMOB3uypHO83b6TrKg | Rex_HA_3Key_Light_Panel_Serial_C3_HY_T[20170823]（此版本为阿里版，不兼容标准HA）HY0006 （有更新）Rex_HA_On_Off_Switch_3Key_C3_HY_T[20171227]（此版本为标准HA版，不兼容阿里平台）HY0009
98303053 | IHC2224AL | 一路带驱动触控窗帘开关 | 26010196 | 3U57 | 00040be7 | Yli2ZVUhHNSXdOcF7F62dCjc9C49edqKVRdS1TGQ | Rex_HA_3Key_Window_Panel_C3_HY_T[20170906]（此版本为标准HA及阿里兼容版）HY0010 Rex_HA_3Key_Window_Panel_TCL_C3_HY_T[20170911]（此版本为TCL版本，与标准HA稍有不同）HY0020 |  | 规范了当不烧写阿里签名时，通过coo串口打印的设备型号名称，方便我司管理设备版本，并不影响功能使用，需要对原设备进行升级。 9.6更新，修改开关窗帘后两分钟断电保护时间不准的问题。 TCL版本：增加操作开关停之后上报百分比，掉电上电及入网上报50%
98303055 | IHB1224AL | 一路触控窗帘开关 |  | 3U57 | 005f0be2 | SO0lgm4S7o7ztGWdorrpRpk5xnQ0RAftpFQIlvPx | Rex_HA_3Key_Window_Panel_Serial_C3_HY_T[20170823]（此版本为阿里版，不兼容标准HA）HY0019 |  | 规范了当不烧写阿里签名时，通过coo串口打印的设备型号名称，方便我司管理设备版本，并不影响功能使用，原设备可不升级。
98303058 | IHC8222AL | 智能插座10A | 26010132 | 3U57 | 000a0ab3 | q5xRSFw8M4t76v1RYOqzqBuHThMNPu4FMEuPFxKc | Rex_HA_SmartPlug_C3_HY_T10[20170915]（此版本为标准HA及阿里兼容版）HY0012 | 长按开关键10秒以上，网络状态指示灯1HZ每秒闪烁表示设备正在进行搜索网络。若指示灯熄灭则入网成功，常亮则入网失败。 | 标准HA及阿里兼容版：规范了当不烧写阿里签名时，通过coo串口打印的设备型号名称，方便我司管理设备版本，并不影响功能使用，需要对原设备进行升级。 9.6更新，区分10A和16A的modelid，修改toggle指令不执行的问题 9.15更新，修改了modelid必须要入网之后重新上电才能正确显示的问题
98303059 | IHC8212AL | 智能插座16A | 26010133 | 3U57 | 000a0ab4 | SR46GKAzPrKCEKOch8sNhK2WN6tbgwuZsjsgWuEc | Rex_HA_SmartPlug_C3_HY_T16[20170915]（此版本为标准HA及阿里兼容版）HY0013
98303060 | IHC8223AL | 计量插座10A | 26010130 | 3U57 | 000a0abb | m7fTyMGxLGhkz35JY0mk6utT1kqniv5eL6kBBG14 | （有更新）Rex_HA_MeteringPlug_C3_HY_T10[20171229]（此版本为标准HA及阿里兼容版）HY0014 |  | 需要对原设备进行升级，修改了增加过流保护之后上电继电器关闭的问题。 9.6更新，修改toggle指令不执行的问题 9.11更新，区分10A和16A的modelid，修改了16A固件 12.29更新，修改了耗电量不准的问题
98303061 | IHC8213AL | 计量插座16A | 26010129 | 3U57 | 000a0abc | C5cYZVO5Vc7A6GEAivCwK3QoWHtECdIIHFksiHwl | （有更新）Rex_HA_MeteringPlug_C3_HY_T16[20171229]（此版本为标准HA及阿里兼容版）HY0015
98303074 | IHL2201AL | 人体感应小夜灯 |  | 3U57 | 00090c7f | W9Of0SaEfG5Bd3ai4yVxmhtkfhN4VYUoPUlNQxdv | Rex_HA_Night_Light_C3_HY_T[20170823]（此版本为标准HA及阿里兼容版）HY0016 | 长按离网键10秒以上，网络状态指示灯1HZ每秒闪烁表示设备正在进行搜索网络。若指示灯熄灭则入网成功，常亮则入网失败。 | 需要对原设备进行升级，新增了上电30秒内不检测人体移动，到30秒上报一包无人数据。之后开始实时检测，若检测到有人则立即上报一包有人数据，开启上报保护90秒，期间检测到无人不上报，若检测到有人则保护时间重置。90秒之后上报无人。
98303048 | IHB1241AL | 液晶场景面板 |  | 3U57 | 005f0ab5 | oqRwnbc39OajmSWP5zsT03kG0lxMqeNVRhmfK5Iw | Rex_HA_Scene_Selector_Uart_C3_HY_T[20171225]（此版本为阿里版，不兼容标准HA）HY0018 Rex_HA_Scene_Selector_Std_C3_HY_T[20171225]（此版本为标准HA版，不兼容阿里平台）HY0017 | 长按切换键10秒以上，信号图标1HZ每秒闪烁表示设备正在进行搜索网络。若图标常显示则入网成功，消失则入网失败。 | 阿里版：需要对原设备进行升级，修改了硬件设计方案，改为zigbee模块通过串口发给鸿雁mcu控制屏幕。11.29号版本 标准HA版：需要对原设备进行升级，修改了硬件设计方案，改为zigbee模块通过串口发给鸿雁mcu控制屏幕。11.29号版本 12.25更新，双版本增加无线修改字体及标准HA版增加读取组成员指令
U系列
98999012 | U86K11ND6-ZD(AL) | 一位轻触多控智能开关 | 26010153 | 3U57 | 00500c32 | 0NpxM1dcXy668xEjqTCIfb1C8pJw7UFfY4EExEXW | Rex_HA_1Key_Light_Panel_C3_HY_U[20170828]（此版本为标准HA及阿里兼容版）HY0030 | 长按离网键10秒以上，网络状态指示灯1HZ每秒闪烁表示设备正在进行搜索网络。若指示灯熄灭则入网成功，常亮则入网失败。 | 原设备如果只是用在阿里平台则不需要升级。如果是用在标准HA并且需要与辅控开关同步按键指示灯状态则需要升级，若不需要同步状态则原设备不需要升级。需要对23号版本设备进行升级，两位开关需要对28号固件进行升级 8.28更新，修改了23号版本中按键不能正常操作的问题 9.14更新，修改了28号版本中两位开关离网按键位置不对的问题 12.12更新，修改了3键开关manufacture name为空的问题
98999013 | U86K21ND6-ZD(AL) | 两位轻触多控智能开关 | 26010152 | 3U57 | 00500c33 | 1UEdTqER6jhUzzRdLnh11LcxVnPGMx0L4yRJgnvi | Rex_HA_2Key_Light_Panel_C3_HY_U[20170914]（此版本为标准HA及阿里兼容版）HY0031
98999014 | U86K31ND6-ZD(AL) | 三位轻触多控智能开关 | 26010151 | 3U57 | 00500c35 | yTTGVMD7PWb2oyqlHam2G6JjUgVuWoO5t8IbQ2xA | Rex_HA_3Key_Light_Panel_C3_HY_U[20171212]（此版本为标准HA及阿里兼容版）HY0032
98999015 | U86K1ND-ZD(AL) | 一位轻触辅控智能开关 | 26010150 | 3U57 | 005f0cf1 | jX9kPArtNexzzdjUyqxvEZzjBKe6VCU7DoUD7SlY | Rex_HA_1Key_Light_Panel_Serial_C3_HY_U[20170823]（此版本为阿里版，不兼容标准HA）HY0033 Rex_HA_On_Off_Switch_1Key_C3_HY_U[20171129]（此版本为标准HA版，不兼容阿里平台）HY0036 |  | 阿里版：规范了当不烧写阿里签名时，通过coo串口打印的设备型号名称，方便我司管理设备版本，并不影响功能使用，原设备可不升级。 标准HA版：属于新固件，请烧写测试，说明文档见附件。需要对原设备进行升级，两位开关需要对28号固件进行升级 8.28更新，过滤网关绑定表，修改无线签名时固件名称显示错误。 9.14更新，修改了28号版本中两位开关离网按键位置不对的问题。11.29更新，修改modelid错误的问题 12.27更新，增加23位辅控的ep数量以便SDK能够正确识别
98999016 | U86K2ND-ZD(AL) | 两位轻触辅控智能开关 | 26010148 | 3U57 | 005f0cf3 | uIMmnAxc5Jr9UZXx4lQ0eHkKitw1QSGpsFVXJ4Ij | Rex_HA_2Key_Light_Panel_Serial_C3_HY_U[20170823]（此版本为阿里版，不兼容标准HA）HY0034 （有更新）Rex_HA_On_Off_Switch_2Key_C3_HY_U[20171227]（此版本为标准HA版，不兼容阿里平台）HY0037
98999017 | U86K3ND-ZD(AL) | 三位轻触辅控智能开关 | 26010147 | 3U57 | 005f0cf2 | Mkvvb2khN2U3AHO6hnWXWPjbofVMTWe7cFAwSefs | Rex_HA_3Key_Light_Panel_Serial_C3_HY_U[20170823]（此版本为阿里版，不兼容标准HA）HY0035 （有更新）Rex_HA_On_Off_Switch_3Key_C3_HY_U[20171227]（此版本为标准HA版，不兼容阿里平台）HY0038
98999018 | U86KCL150-ZD(AL) | 窗帘开关 | 26010157 | 3U57 | 00040c3a | JTtNfAhcWz9te4RO2QdRABPXBl0eLRoejFS1aaJh | Rex_HA_3Key_Window_Panel_C3_HY_U[20171220]（此版本为标准HA及阿里兼容版）HY0039 |  | 规范了当不烧写阿里签名时，通过coo串口打印的设备型号名称，方便我司管理设备版本，并不影响功能使用，需要对原设备进行升级。 9.6更新，修改开关窗帘后两分钟断电保护时间不准的问题。 12.20更新，修改了model id显示不正确的问题
98999045 | U86KCLN-ZD(AL) | 辅控窗帘开关 | 26010156 | 3U57 | 005f0d13 | mDTRY2NbHZrsuJ7eHAjaSRH0XWfjyFuohP1SYRfX | Rex_HA_3Key_Window_Panel_Serial_C3_HY_U[20170823]（此版本为阿里版，不兼容标准HA）HY0049 Rex_HA_3Key_Window_Control_C3_HY_U[20171219]（此版本为标准HA版，不兼容阿里平台）HY0040 |  | 阿里版：规范了当不烧写阿里签名时，通过coo串口打印的设备型号名称，方便我司管理设备版本，并不影响功能使用，原设备可不升级。 标准HA版：属于新固件，请烧写测试，说明文档见附件。 11.23更新，标准HA版修改为广播版本，适用于金地。 12.05更新，标准HA版本修改为绑定两个电机的版本，适用于金地 12.19更新，标准HA版本修改了入网以后会离网的问题
98999019 | U86KCJ-ZP(AL) | 场景开关 | 26010170 | 3L57 | 005f0c3b | 7qkTs0gRiW6PQb3T9u1S0QMQjsTNnZVeueiBiocD | Rex_HA_Scene_Selector_Uart_C3_HY_U[20171222]（此版本为阿里版，不兼容标准HA）HY0048 Rex_HA_Scene_Selector_Std_C3_HY_U[20171214]（此版本为标准HA版，不兼容阿里平台）HY0041 | 长按右上角键10秒以上，网络状态图标1HZ每秒闪烁表示设备正在进行搜索网络。若图标常显示则入网成功，消失则入网失败。 | 规范了当不烧写阿里签名时，通过coo串口打印的设备型号名称，方便我司管理设备版本，并不影响功能使用，原设备可不升级。标准HA版：属于新固件，请烧写测试，说明文档见附件。 12.12更新，标准HA版本增加了组别变化之后与MCU之间的通讯协议12.14更新，标准HA版本增加View group response和Get group membership response。 12.22更新，阿里版本支持场景名称修改。
98999020 | U86Z223A10-ZJU(AL) | 10A智能插座+USB | 50140130 | 3U57 | 000a0c3c | kYulH7PhgrI44IcsesSJqkLbufGbUPjkNF2sImWm | （有更新）Rex_HA_MeteringPlug_C3_HY_U10[20171229]（此版本为标准HA及阿里兼容版）HY0042 | 长按开关键10秒以上，网络状态指示灯1HZ每秒闪烁表示设备正在进行搜索网络。若指示灯熄灭则入网成功，常亮则入网失败。 | 标规范了当不烧写阿里签名时，通过coo串口打印的设备型号名称，方便我司管理设备版本，并不影响功能使用，需要对原设备进行升级。 8.29更新，修改了manufacture name为空的问题 12.29更新，修改了耗电量不准的问题
98999021 | U86Z13A16-ZJH(AL) | 16A智能插座 | 26010181 | 3U57 | 000a0c55 | 7TWrgbk3l68Ll0iCnkJUHrYFZZmdOtek7wzJvQbJ | （有更新）Rex_HA_MeteringPlug_C3_HY_U16[20171229]（此版本为标准HA及阿里兼容版）HY0043 |  | 规范了当不烧写阿里签名时，通过coo串口打印的设备型号名称，方便我司管理设备版本，并不影响功能使用，需要对原设备进行升级。9.4更新，修改toggle指令不执行的问题 12.29更新，修改了耗电量不准的问题
98999022 | U86KTGS150-ZX(AL) | DLT调光调色开关 | 26010229 | 3U57 | 00090cd5 | uMCePaNwUfPZlfYR6iDqnHAU86vON2i5qkrYFajz | Rex_HA_DLT_Panel_C3_HY_U[20171201]（此版本为标准HA及阿里兼容版）HY0044 | 长按离网键10秒以上，网络状态指示灯1HZ每秒闪烁表示设备正在进行搜索网络。若指示灯熄灭则入网成功，常亮则入网失败。 | 需要对原设备进行升级，增加了热保护功能。 11.16更新，修改deviceid，以便SDK能正确识别设备。 12.01更新，修改了由于设定范围溢出后色温不正确的问题。
98999040 | U86CGQ-CO-ZP(AL) | 天然气 CO传感器(阿里版) | 控制板采购 | 3U57 | 00120d0c | bDRLvBvzeijeUkZOzP8VY1Szamfm0Rhoy8BAw0nh | (有更新)Rex_HA_Kitchen_Sensor_C3_DL[20171226]（此版本为标准HA及阿里兼容版）HY0045 | 长按三角键5秒以上，网络状态指示灯1HZ每秒闪烁表示设备正在进行搜索网络。若指示灯熄灭则入网成功，常亮则入网失败。 | 规范了当不烧写阿里签名时，通过coo串口打印的设备型号名称，方便我司管理设备版本，并不影响功能使用，原设备可不升级。 8.30更新，每次报警上报之前先上报气体类型。 12.21更新，修改了德澜串口数据过多容易入网失败的问题，入网以后10秒查询一次传感器状态。 12.26更新，修改读取CO数据位为两位
98999041 | U86CGQ-KQ-ZP(AL) | VOC 温湿度 PM2.5传感器(阿里版) | 控制板采购 | 3U57 | 00010d0d | f1S0OJMDoSVreZf2HX7wUotMn4g56kSDIBtWJG7k | Rex_HA_Living_Room_Sensor_C3_DL[20170926]（此版本为阿里版，不兼容标准HA）HY0046 | 长按三角键5秒以上，网络状态指示灯1HZ每秒闪烁表示设备正在进行搜索网络。若指示灯熄灭则入网成功，常亮则入网失败。 | 规范了当不烧写阿里签名时，通过coo串口打印的设备型号名称，方便我司管理设备版本，并不影响功能使用，原设备可不升级。 9.26.增加了PM2.5、温度、湿度超过一定变化范围主动上报
|  | 门禁 |  | 3U57 |  |  | Rex_HA_Door_Lock_Control_C3_HY_U[20170908]（此版本为阿里版，不兼容标准HA）HY0050 | 长按开关键10秒以上，网络状态指示灯1HZ每秒闪烁表示设备正在进行搜索网络。若指示灯熄灭则入网成功，常亮则入网失败。 | 阿里版：属于新固件，请烧写测试。
通用
| IHM1002(AL) | 智能门锁 |  | 3L57 |  |  | Rex_HA_Door_Lock_ZED_C3_UN[20171212]（此版本为标准HA及阿里兼容版）RH8000 | 根据锁具说明书操作 | 需要对原设备进行升级，锁具根据厂家需求，修改了较多功能，暂不一一列出。
照明控制
98999093 | IHC2234(AL) | 1路后沿相控调光模块(旁装式) | 19000308 | 3U57 | 00090f79 | x6jrMuI9Z5PUIb1lgBgEiOXvJiesKubS6CS5Mdul | Rex_HA_Light_Ctrl_SCR_C3_HY[20171129]（此版本为标准HA及阿里兼容版）HY0070 | 长按离网键5秒以上，网络状态指示灯1HZ每秒闪烁表示设备正在进行搜索网络。若指示灯熄灭则入网成功，常亮则入网失败。 | 规范了当不烧写阿里签名时，通过coo串口打印的设备型号名称，方便我司管理设备版本，并不影响功能使用，需要对原设备进行升级。 9.7更新，修改按键电平逻辑，可控硅控制脉冲时序，PWM设置为互补模式。 9.18更新，修改了固件名称。 11.29更新，修改了上电不会主动搜网，与TU平台其他设备一致
98999094 | IHC2235(AL) | 1路0-10V调光模块(旁装式) | 19000308 | 3U57 | 00090f7a | Hpr82l3OsOFhJT6J5C3Dj4Xo7JGGQi4gkFwHX1Pe | Rex_HA_Light_Ctrl_SPI_0-10V_C3_HY[20171129]（此版本为标准HA及阿里兼容版）HY0071 |  | 规范了当不烧写阿里签名时，通过coo串口打印的设备型号名称，方便我司管理设备版本，并不影响功能使用，需要对原设备进行升级。 9.7更新，修改按键电平逻辑，可控硅控制脉冲时序，PWM设置为互补模式。 9.18更新，修改关状态下输出为0V 11.29更新，修改了上电不会主动搜网，与TU平台其他设备一致
98999091 | IHC1234(AL) | 1路5A开关模块02(旁装式) | 19000308 | 3U57 | 00500f78 | ArLM4di22mFLyNPFT3SVoDhIC3qBvWFKT58fOGTG | Rex_HA_Light_Ctrl_OnOff_C3_HY[20171129]（此版本为标准HA及阿里兼容版）HY0072 |  | 规范了当不烧写阿里签名时，通过coo串口打印的设备型号名称，方便我司管理设备版本，并不影响功能使用，需要对原设备进行升级。 9.7更新，修改按键电平逻辑，可控硅控制脉冲时序，PWM设置为互补模式。 9.18更新，修改固件名称 11.29更新，修改了上电不会主动搜网，与TU平台其他设备一致
98999090 | IHC2233(AL) | 1路LED亮度色温调节驱动器(旁装式)(PWM) | 19000308 | 3U57 | 00090f77 | APVQZ3xtHFVpzRBCgbhiovvMRlkUNZaEirVoEGIG | Rex_HA_Light_Ctrl_PWM_TMP_C3_HY[20171129]（此版本为标准HA及阿里兼容版）HY0073 |  | 规范了当不烧写阿里签名时，通过coo串口打印的设备型号名称，方便我司管理设备版本，并不影响功能使用，需要对原设备进行升级。 9.7更新，修改按键电平逻辑，可控硅控制脉冲时序，PWM设置为互补模式。 9.18更新，修改色温范围为2700K-6500K，频率为1K 11.29更新，修改了上电不会主动搜网，与TU平台其他设备一致
安防传感
98999085 | HO-09F(AL) | 门磁感应器(阿里版) | 半成品采购 | 3L57 | 00330dd8 | 6tRdioHjyOPit1INKR2QdnqMY5iMiULl7PEAc9LJ | Rex_HA_Door_Sensor_C3_HORN_UN[20180105]（此版本为标准HA及阿里兼容版）RH3002 | 与技术规格书中一致 | 2018.01.05更新，修改model id
98999083 | LH-990F(AL) | 红外感应器(阿里版) | 半成品采购 | 3L57 | 001a0e0e | vDvLB2HCzGY29M7kmIY4zzl5EcnNZDMNTeSTJhnn | Rex_HA_PIR_C3_HORN_UN[20180105]（此版本为标准HA及阿里兼容版）RH3041 |  | 2018.01.05更新，修改model id
98999081 | LH-89F(AL) | 气体探测器(阿里版) | 半成品采购 | 3L57 | 00120e0f | 1qqrxH406kbqJD7m5323Z9DitwGq8hBlfVTrOaRM | Rex_HA_Gas_Sensor_C3_HORN_UN[20180105]（此版本为标准HA及阿里兼容版）RH3070 |  | 2018.01.05更新，修改model id
98999079 | LH-99F(AL) | 烟雾探测器(阿里版) | 半成品采购 | 3L57 | 00670e10 | TiWqS9w4b2giFIh0GgmpBdRFZTwHpd16f9nhZbhA | Rex_HA_Smoke_Senor_C3_HORN_UN[20180105]（此版本为标准HA及阿里兼容版）RH3011 |  | 2018.01.05更新，修改model id
98999082 | LH-69F(AL) | 水浸探测器(阿里版) | 半成品采购 | 3L57 | 005d0e11 | ZldBvtlQv2tQqIc0M9BCCDmNUHwEdkqWzKRDT0J4 | Rex_HA_Water_Sensor_C3_HORN_UN[20180105]（此版本为标准HA及阿里兼容版3L模块版本）RH3022 |  | 2018.01.05更新，修改model id
98999084 | LH-B910(AL) | 遥控器(紧急按钮)(阿里版) | 半成品采购 | 3L57 | 004a0e0d | JeavcbGm6V1VZU4ny2DoSjWVfeFKNoXhco0hIXY6 | Rex_HA_Remote_C3_HORN_UN[20180105]（此版本为阿里版，不兼容标准HA）RH6010（正在修改） |  | 2018.01.05更新，修改model id
98999080 | LH-915DZB(AL) | 红外幕帘传感器(阿里版)（86型） | 半成品采购 | 3L57 | 005c0e1e | AVAIyqmG4gBInJA4h6kk5WeV57b4K7m20eD4tFDO | Rex_HA_PIR_Curtain_C3_HORN_UN[20180105]（此版本为标准HA及阿里兼容版）RH3042 |  | 2018.01.05更新，修改model id
98999078 | HC-109ZB(AL) | 声光报警器(阿里版) | 半成品采购 | 3L57 | 005b0e12 | PAE013q3UcM2xbLkFHPqGCeN8INDioi28a59Cu2b | Rex_HA_Siren_C3_HORN_PA[20180105]（此版本为标准HA及阿里兼容版）RH3032 |  | 2018.01.05更新，修改model id
98999096 | PMT100(AL) | PM2.5温湿度传感器(阿里版) | 半成品采购 | 3L57 | 0001112b | qmYqaMWOFNWr1AWXBR0FbDuxwNR7A3f2QT4qgEp0 | Rex_HA_Air_Box_MUL_C3_UN[20170808]（此版本为标准HA及阿里兼容版）RH8080 |  | 属于新固件，请烧写测试。
98999095 | HS1MS-C(AL) | 红外幕帘传感器(电池)(阿里版) | 半成品采购 | REX3CS585-HMV2 | 005c1375 | frlyrcHb8k9tLnnWMulNBSzaJcDhSSIBdErz4EvE | Rex_HA_PIR_Sensor_C3_HM[20171020]（此版本为标准HA及阿里兼容版）HM0002 |  | 属于新固件，请烧写测试。
98999118 | IHG8210AL | 照度传感器（阿里版） |  | 3U57 | 00801a07 | wodkoHs0XEH5264B2FU8Jc3fziAgBR4U8onkQDdt | Rex_HA_ILL_ZED_C3_HY[20171213]（此版本为标准HA及阿里兼容版）HY0111 |  | 属于新固件，请烧写测试。
98999043 | U86CGQ-ZHY(AL) | 人体感应传感器（阿里版） | 26010239 | 3L57 | 001a14f4 | UTM5AXc2rWCLGxHq7NlfWZfvLnlqCJG9fQvPiQUx | Rex_HA_PIR_Plus_Ill_C3_HY_UN[20171025]（此版本为标准HA及阿里兼容版）HY0084 |  | 属于新固件，请烧写测试。 10.25更新，增加检测到人时光照度上报
温控器
98999030 | U86KWF-ZPKT(AL) | 温控器（阿里版）中央空调 | 26010209 | 3U57 | 000212c3 | n78S2tujHqkwN8UEoZSOU6Jfi6Xmbuoz1ScOxBjI | （有更新）Rex_HA_Thermostat_C3_HY[20171227]（此版本为标准HA及阿里兼容版）HY0080 | 长按右上角键10秒以上，网络状态图标1HZ每秒闪烁表示设备正在进行搜索网络。若图标常显示则入网成功，消失则入网失败。 | 需要对原设备进行升级，修改了离网状态下上电查询网络状态错误的问题，根据阿里app将实际温度映射为local temperature，增加systemmode解析，收到所有网关操作立即上报数据，增加除湿cluster。 12.19更新，增加了标准场景功能
98999098 | U86KWF-ZKTZH(AL) | 空调转换器(一对6，多通道的温控器) |  | 3U57 | 00021333 | UnTZlH93QQv44rRdoD1kL13mIUYQaFvUXk1XqtJ7 | Rex_HA_Air_Conditioning_Gataway_6_Channel_C3_HY[20170906]（此版本为标准HA及阿里兼容版）HY0085 |  | 修改了原签名名称与固件名称不符的问题。原设备可不升级
98999109 | U86KWF-ZPKTZH12(AL) | 温控器（阿里版）16路中央空调 |  | 3U57（旁装式）3L57（液晶屏） | 00021429 | IKIeWoZDvCObWpxq10WrLGJMMjkiV62R2D2MPCr6 | Rex_HA_Air_Conditioning_Gataway_16_Channel_C3_HY[20170907]（此版本为标准HA及阿里兼容版）HY0090 |  | 需要对原设备进行升级，修改了通道获取掉电保存及上电之后等待空调MCU正常工作后再去获取通道数进行上报。
98999031 | U86KWF-ZPDN(AL) | 温控器（阿里版）水地暖 | 26010211 | 3U57 | 005e0edb | kdU5d6n4hWXD9QtFgY8fGv5CqWzK6YsxzY0eSqdM | （有更新）Rex_HA_Heat_Unit_C3_HY[20171227]（此版本为标准HA及阿里兼容版）HY0081 |  | 需要对原设备进行升级，修改了离网状态下上电查询网络状态错误的问题，根据阿里app将温度映射为temperature cluster，增加systemmode解析，收到所有网关操作立即上报数据。
98999034 | U86KF-ZP(AL) | 新风控制器(阿里版) | 26010210 | 3U57 | 00280eda | e1uOSRBFNy0n4O9wABWjPuTY1ixpEm8DCdIyDXql | （有更新）Rex_HA_Fan_Control_C3_HY[20171227]（此版本为标准HA及阿里兼容版）HY0082 |  | 需要对原设备进行升级，修改了离网状态下上电查询网络状态错误的问题。 12.08更新，风机支持场景控制
98999032 | U86KWF3000-ZP(AL) | 温控器（阿里版）电地暖 | 26010256 | 3U57 | 005e0edc | 2KqibiZrIzSMUcLQaoaOJ57S7ulWHH38ulFhWhim | （有更新）Rex_HA_Heat_Unit_C3_HY[20171227]（此版本为标准HA及阿里兼容版）HY0081 |  | 需要对原设备进行升级，修改了离网状态下上电查询网络状态错误的问题，根据阿里app将温度映射为temperature cluster，增加systemmode解析，收到所有网关操作立即上报数据。 12.25更新，增加了标准场景功能。
窗帘控制器
98999119 | IHC2227AL | 单路电动窗帘驱动器(旁装式) | 19000308 | 3U57 | 000419a8 | kYrKt5xe71CZskHitCcCYjzVi2JfH2rFBE1AgnhR | （有更新）Rex_HA_Window_Panel_Side_C3_HY[20171229]（此版本为标准HA及阿里兼容版）HY0074 | 长按离网键5秒以上，网络状态指示灯1HZ每秒闪烁表示设备正在进行搜索网络。若指示灯熄灭则入网成功，常亮则入网失败。 | 属于新固件，请烧写测试。 12.29更新，修改了行程不准的问题，并且每次开关之后延时500ms再操作继电器
98999097 | IHW1213(AL) | 开合帘电机 | 26010248 | 3L57 | 00041580 | z24Q2cQb8F49gyiYpKgpG4XnpaQjQP2fnUU1ggz9 | Rex_HA_Window_Cover_C3_DY[20171222]（此版本为标准HA及阿里兼容版）（此版本为标准HA及阿里兼容版）DY0001 |  | 需要对原设备进行升级， 12.1更新，修改定时上报百分比位置不准确的问题，支持场景操作12.22更新，修改上报以检测区间上报5%、10%，增加上电自动复位功能
遥控场景开关
98999108 | IHB9210(AL) | 九场景遥控器 | 26010212 | 3U57 | 005f1367 | AX4AUmS786zC715cQfMsDojldWndWIKnVZU13RPS | Rex_HA_9_Key_Remote_Keyfob_C3_HY[20170907].ebl（此版本为阿里版，不兼容标准HA）HY0110 | 长按离网键5秒以上，网络状态指示灯1HZ每秒闪烁表示设备正在进行搜索网络。若指示灯熄灭则入网成功，常亮则入网失败。 | 属于新固件，请烧写测试。 09.07更新，修改采样电阻为33K_10K

## 0105-鸿雁
产品名称 | 产品型号 | 封样时间 | 模块型号 | 固件名称（含版本号）及modelid（不烧写阿里签名时） | 配网操作说明 | 存在问题/问题反馈 | 解决进度/计划安排
T系列
一位带控制开关 | IHC1223AL |  | 3U57 | Rex_HA_1Key_Light_Panel_C3_HY_T[20170823]（此版本为标准HA及阿里兼容版）HY0001 | 长按离网键5秒以上，网络状态指示灯1HZ每秒闪烁表示设备正在进行搜索网络。若指示灯熄灭则入网成功，常亮则入网失败。 | 原设备如果只是用在阿里平台则不需要升级。如果是用在标准HA并且需要与辅控开关同步按键指示灯状态则需要升级，若不需要同步状态则原设备不需要升级。三键开关需要对设备进行升级。 9.14更新，按照甜园需求修改model id和manufacture name。
二位带控制开关 | IHC1224AL |  | 3U57 | Rex_HA_2Key_Light_Panel_C3_HY_T[20170823]（此版本为标准HA及阿里兼容版）HY0002
三位带控制开关 | IHC1225AL |  | 3U57 | Rex_HA_3Key_Light_Panel_C3_HY_T[20170914]（此版本为标准HA及阿里兼容版）HY0003
一位不带控制开关 | IHB1215AL |  | 3U57 | Rex_HA_1Key_Light_Panel_Serial_C3_HY_T[20170823]（此版本为阿里版，不兼容标准HA）HY0004 Rex_HA_On_Off_Switch_1Key_C3_HY_T[20171129]（此版本为标准HA版，不兼容阿里平台）HY0007 |  | 阿里版：规范了当不烧写阿里签名时，通过coo串口打印的设备型号名称，方便我司管理设备版本，并不影响功能使用，原设备可不升级。 标准HA版：属于新固件，请烧写测试，说明文档见附件。需要对原设备进行升级。 8.28更新，过滤网关绑定表，修改无线签名时固件名称显示错误。11.29更新，修改modelid错误的问题 12.27更新，增加23位辅控的ep数量以便SDK能够正确识别
二位不带控制开关 | IHB1217AL |  | 3U57 | Rex_HA_2Key_Light_Panel_Serial_C3_HY_T[20170823]（此版本为阿里版，不兼容标准HA）HY0005 (有更新)Rex_HA_On_Off_Switch_2Key_C3_HY_T[20171227]（此版本为标准HA版，不兼容阿里平台）HY0008
三位不带控制开关 | IHB1213AL |  | 3U57 | Rex_HA_3Key_Light_Panel_Serial_C3_HY_T[20170823]（此版本为阿里版，不兼容标准HA）HY0006 （有更新）Rex_HA_On_Off_Switch_3Key_C3_HY_T[20171227]（此版本为标准HA版，不兼容阿里平台）HY0009
一路带驱动触控窗帘开关 | IHC2224AL |  | 3U57 | Rex_HA_3Key_Window_Panel_C3_HY_T[20170906]（此版本为标准HA及阿里兼容版）HY0010 Rex_HA_3Key_Window_Panel_TCL_C3_HY_T[20170911]（此版本为TCL版本，与标准HA稍有不同）HY0020 |  | 规范了当不烧写阿里签名时，通过coo串口打印的设备型号名称，方便我司管理设备版本，并不影响功能使用，需要对原设备进行升级。 9.6更新，修改开关窗帘后两分钟断电保护时间不准的问题。 TCL版本：增加操作开关停之后上报百分比，掉电上电及入网上报50%
一路触控窗帘开关 | IHB1224AL |  | 3U57 | Rex_HA_3Key_Window_Panel_Serial_C3_HY_T[20170823]（此版本为阿里版，不兼容标准HA）HY0019 |  | 规范了当不烧写阿里签名时，通过coo串口打印的设备型号名称，方便我司管理设备版本，并不影响功能使用，原设备可不升级。
智能插座10A | IHC8222AL |  | 3U57 | Rex_HA_SmartPlug_C3_HY_T10[20170915]（此版本为标准HA及阿里兼容版）HY0012 | 长按开关键10秒以上，网络状态指示灯1HZ每秒闪烁表示设备正在进行搜索网络。若指示灯熄灭则入网成功，常亮则入网失败。 | 标准HA及阿里兼容版：规范了当不烧写阿里签名时，通过coo串口打印的设备型号名称，方便我司管理设备版本，并不影响功能使用，需要对原设备进行升级。 9.6更新，区分10A和16A的modelid，修改toggle指令不执行的问题 9.15更新，修改了modelid必须要入网之后重新上电才能正确显示的问题
智能插座16A | IHC8212AL |  | 3U57 | Rex_HA_SmartPlug_C3_HY_T16[20170915]（此版本为标准HA及阿里兼容版）HY0013
计量插座10A | IHC8223AL |  | 3U57 | （有更新）Rex_HA_MeteringPlug_C3_HY_T10[20171229]（此版本为标准HA及阿里兼容版）HY0014 |  | 需要对原设备进行升级，修改了增加过流保护之后上电继电器关闭的问题。 9.6更新，修改toggle指令不执行的问题 9.11更新，区分10A和16A的modelid，修改了16A固件 12.29更新，修改了耗电量不准的问题
计量插座16A | IHC8213AL |  | 3U57 | （有更新）Rex_HA_MeteringPlug_C3_HY_T16[20171229]（此版本为标准HA及阿里兼容版）HY0015
人体感应小夜灯 | IHL2201AL |  | 3U57 | Rex_HA_Night_Light_C3_HY_T[20170823]（此版本为标准HA及阿里兼容版）HY0016 | 长按离网键10秒以上，网络状态指示灯1HZ每秒闪烁表示设备正在进行搜索网络。若指示灯熄灭则入网成功，常亮则入网失败。 | 需要对原设备进行升级，新增了上电30秒内不检测人体移动，到30秒上报一包无人数据。之后开始实时检测，若检测到有人则立即上报一包有人数据，开启上报保护90秒，期间检测到无人不上报，若检测到有人则保护时间重置。90秒之后上报无人。
液晶场景面板 | IHB1241AL |  | 3U57 | Rex_HA_Scene_Selector_Uart_C3_HY_T[20171225]（此版本为阿里版，不兼容标准HA）HY0018 Rex_HA_Scene_Selector_Std_C3_HY_T[20171225]（此版本为标准HA版，不兼容阿里平台）HY0017 | 长按切换键10秒以上，信号图标1HZ每秒闪烁表示设备正在进行搜索网络。若图标常显示则入网成功，消失则入网失败。 | 阿里版：需要对原设备进行升级，修改了硬件设计方案，改为zigbee模块通过串口发给鸿雁mcu控制屏幕。11.29号版本 标准HA版：需要对原设备进行升级，修改了硬件设计方案，改为zigbee模块通过串口发给鸿雁mcu控制屏幕。11.29号版本 12.25更新，双版本增加无线修改字体及标准HA版增加读取组成员指令
U系列
一位轻触多控智能开关 | U86K11ND6-ZD(AL) |  | 3U57 | Rex_HA_1Key_Light_Panel_C3_HY_U[20170828]（此版本为标准HA及阿里兼容版）HY0030 | 长按离网键10秒以上，网络状态指示灯1HZ每秒闪烁表示设备正在进行搜索网络。若指示灯熄灭则入网成功，常亮则入网失败。 | 原设备如果只是用在阿里平台则不需要升级。如果是用在标准HA并且需要与辅控开关同步按键指示灯状态则需要升级，若不需要同步状态则原设备不需要升级。需要对23号版本设备进行升级，两位开关需要对28号固件进行升级 8.28更新，修改了23号版本中按键不能正常操作的问题 9.14更新，修改了28号版本中两位开关离网按键位置不对的问题 12.12更新，修改了3键开关manufacture name为空的问题
两位轻触多控智能开关 | U86K21ND6-ZD(AL) |  | 3U57 | Rex_HA_2Key_Light_Panel_C3_HY_U[20170914]（此版本为标准HA及阿里兼容版）HY0031
三位轻触多控智能开关 | U86K31ND6-ZD(AL) |  | 3U57 | Rex_HA_3Key_Light_Panel_C3_HY_U[20171212]（此版本为标准HA及阿里兼容版）HY0032
一位轻触辅控智能开关 | U86K1ND-ZD(AL) |  | 3U57 | Rex_HA_1Key_Light_Panel_Serial_C3_HY_U[20170823]（此版本为阿里版，不兼容标准HA）HY0033 Rex_HA_On_Off_Switch_1Key_C3_HY_U[20171129]（此版本为标准HA版，不兼容阿里平台）HY0036 |  | 阿里版：规范了当不烧写阿里签名时，通过coo串口打印的设备型号名称，方便我司管理设备版本，并不影响功能使用，原设备可不升级。 标准HA版：属于新固件，请烧写测试，说明文档见附件。需要对原设备进行升级，两位开关需要对28号固件进行升级 8.28更新，过滤网关绑定表，修改无线签名时固件名称显示错误。 9.14更新，修改了28号版本中两位开关离网按键位置不对的问题。11.29更新，修改modelid错误的问题 12.27更新，增加23位辅控的ep数量以便SDK能够正确识别
两位轻触辅控智能开关 | U86K2ND-ZD(AL) |  | 3U57 | Rex_HA_2Key_Light_Panel_Serial_C3_HY_U[20170823]（此版本为阿里版，不兼容标准HA）HY0034 （有更新）Rex_HA_On_Off_Switch_2Key_C3_HY_U[20171227]（此版本为标准HA版，不兼容阿里平台）HY0037
三位轻触辅控智能开关 | U86K3ND-ZD(AL) |  | 3U57 | Rex_HA_3Key_Light_Panel_Serial_C3_HY_U[20170823]（此版本为阿里版，不兼容标准HA）HY0035 （有更新）Rex_HA_On_Off_Switch_3Key_C3_HY_U[20171227]（此版本为标准HA版，不兼容阿里平台）HY0038
窗帘开关 | U86KCL150-ZD(AL) |  | 3U57 | Rex_HA_3Key_Window_Panel_C3_HY_U[20171220]（此版本为标准HA及阿里兼容版）HY0039 |  | 规范了当不烧写阿里签名时，通过coo串口打印的设备型号名称，方便我司管理设备版本，并不影响功能使用，需要对原设备进行升级。 9.6更新，修改开关窗帘后两分钟断电保护时间不准的问题。 12.20更新，修改了model id显示不正确的问题
辅控窗帘开关 | U86KCLN-ZD(AL) |  | 3U57 | Rex_HA_3Key_Window_Panel_Serial_C3_HY_U[20170823]（此版本为阿里版，不兼容标准HA）HY0049 Rex_HA_3Key_Window_Control_C3_HY_U[20171219]（此版本为标准HA版，不兼容阿里平台）HY0040 |  | 阿里版：规范了当不烧写阿里签名时，通过coo串口打印的设备型号名称，方便我司管理设备版本，并不影响功能使用，原设备可不升级。 标准HA版：属于新固件，请烧写测试，说明文档见附件。 11.23更新，标准HA版修改为广播版本，适用于金地。 12.05更新，标准HA版本修改为绑定两个电机的版本，适用于金地 12.19更新，标准HA版本修改了入网以后会离网的问题
场景开关 | U86KCJ-ZP(AL) |  | 3L57 | Rex_HA_Scene_Selector_Uart_C3_HY_U[20171222]（此版本为阿里版，不兼容标准HA）HY0048 Rex_HA_Scene_Selector_Std_C3_HY_U[20171214]（此版本为标准HA版，不兼容阿里平台）HY0041 | 长按右上角键10秒以上，网络状态图标1HZ每秒闪烁表示设备正在进行搜索网络。若图标常显示则入网成功，消失则入网失败。 | 规范了当不烧写阿里签名时，通过coo串口打印的设备型号名称，方便我司管理设备版本，并不影响功能使用，原设备可不升级。标准HA版：属于新固件，请烧写测试，说明文档见附件。 12.12更新，标准HA版本增加了组别变化之后与MCU之间的通讯协议12.14更新，标准HA版本增加View group response和Get group membership response。 12.22更新，阿里版本支持场景名称修改。
10A智能插座+USB | U86Z223A10-ZJU(AL) |  | 3U57 | （有更新）Rex_HA_MeteringPlug_C3_HY_U10[20171229]（此版本为标准HA及阿里兼容版）HY0042 | 长按开关键10秒以上，网络状态指示灯1HZ每秒闪烁表示设备正在进行搜索网络。若指示灯熄灭则入网成功，常亮则入网失败。 | 标规范了当不烧写阿里签名时，通过coo串口打印的设备型号名称，方便我司管理设备版本，并不影响功能使用，需要对原设备进行升级。 8.29更新，修改了manufacture name为空的问题 12.29更新，修改了耗电量不准的问题
16A智能插座 | U86Z13A16-ZJH(AL) |  | 3U57 | （有更新）Rex_HA_MeteringPlug_C3_HY_U16[20171229]（此版本为标准HA及阿里兼容版）HY0043 |  | 规范了当不烧写阿里签名时，通过coo串口打印的设备型号名称，方便我司管理设备版本，并不影响功能使用，需要对原设备进行升级。9.4更新，修改toggle指令不执行的问题 12.29更新，修改了耗电量不准的问题
DLT调光调色开关 | U86KTGS150-ZX(AL) |  | 3U57 | Rex_HA_DLT_Panel_C3_HY_U[20171201]（此版本为标准HA及阿里兼容版）HY0044 | 长按离网键10秒以上，网络状态指示灯1HZ每秒闪烁表示设备正在进行搜索网络。若指示灯熄灭则入网成功，常亮则入网失败。 | 需要对原设备进行升级，增加了热保护功能。 11.16更新，修改deviceid，以便SDK能正确识别设备。 12.01更新，修改了由于设定范围溢出后色温不正确的问题。
天然气 CO传感器(阿里版) | U86CGQ-CO-ZP(AL) |  | 3U57 | (有更新)Rex_HA_Kitchen_Sensor_C3_DL[20171226]（此版本为标准HA及阿里兼容版）HY0045 | 长按三角键5秒以上，网络状态指示灯1HZ每秒闪烁表示设备正在进行搜索网络。若指示灯熄灭则入网成功，常亮则入网失败。 | 规范了当不烧写阿里签名时，通过coo串口打印的设备型号名称，方便我司管理设备版本，并不影响功能使用，原设备可不升级。 8.30更新，每次报警上报之前先上报气体类型。 12.21更新，修改了德澜串口数据过多容易入网失败的问题，入网以后10秒查询一次传感器状态。 12.26更新，修改读取CO数据位为两位
VOC 温湿度 PM2.5传感器(阿里版) | U86CGQ-KQ-ZP(AL) |  | 3U57 | Rex_HA_Living_Room_Sensor_C3_DL[20170926]（此版本为阿里版，不兼容标准HA）HY0046 | 长按三角键5秒以上，网络状态指示灯1HZ每秒闪烁表示设备正在进行搜索网络。若指示灯熄灭则入网成功，常亮则入网失败。 | 规范了当不烧写阿里签名时，通过coo串口打印的设备型号名称，方便我司管理设备版本，并不影响功能使用，原设备可不升级。 9.26.增加了PM2.5、温度、湿度超过一定变化范围主动上报
门禁 | 未定 |  | 3U57 | Rex_HA_Door_Lock_Control_C3_HY_U[20170908]（此版本为阿里版，不兼容标准HA）HY0050 | 长按开关键10秒以上，网络状态指示灯1HZ每秒闪烁表示设备正在进行搜索网络。若指示灯熄灭则入网成功，常亮则入网失败。 | 阿里版：属于新固件，请烧写测试。
通用
智能门锁 | IHM1002(AL) |  | 3L57 | Rex_HA_Door_Lock_ZED_C3_UN[20171212]（此版本为标准HA及阿里兼容版）RH8000 | 根据锁具说明书操作 | 需要对原设备进行升级，锁具根据厂家需求，修改了较多功能，暂不一一列出。
照明控制
1路后沿相控调光模块(旁装式) | IHC2234(AL) |  | 3U57 | Rex_HA_Light_Ctrl_SCR_C3_HY[20171129]（此版本为标准HA及阿里兼容版）HY0070 | 长按离网键5秒以上，网络状态指示灯1HZ每秒闪烁表示设备正在进行搜索网络。若指示灯熄灭则入网成功，常亮则入网失败。 | 规范了当不烧写阿里签名时，通过coo串口打印的设备型号名称，方便我司管理设备版本，并不影响功能使用，需要对原设备进行升级。 9.7更新，修改按键电平逻辑，可控硅控制脉冲时序，PWM设置为互补模式。 9.18更新，修改了固件名称。 11.29更新，修改了上电不会主动搜网，与TU平台其他设备一致
1路0-10V调光模块(旁装式) | IHC2235(AL) |  | 3U57 | Rex_HA_Light_Ctrl_SPI_0-10V_C3_HY[20171129]（此版本为标准HA及阿里兼容版）HY0071 |  | 规范了当不烧写阿里签名时，通过coo串口打印的设备型号名称，方便我司管理设备版本，并不影响功能使用，需要对原设备进行升级。 9.7更新，修改按键电平逻辑，可控硅控制脉冲时序，PWM设置为互补模式。 9.18更新，修改关状态下输出为0V 11.29更新，修改了上电不会主动搜网，与TU平台其他设备一致
1路5A开关模块02(旁装式) | IHC1234(AL) |  | 3U57 | Rex_HA_Light_Ctrl_OnOff_C3_HY[20171129]（此版本为标准HA及阿里兼容版）HY0072 |  | 规范了当不烧写阿里签名时，通过coo串口打印的设备型号名称，方便我司管理设备版本，并不影响功能使用，需要对原设备进行升级。 9.7更新，修改按键电平逻辑，可控硅控制脉冲时序，PWM设置为互补模式。 9.18更新，修改固件名称 11.29更新，修改了上电不会主动搜网，与TU平台其他设备一致
1路LED亮度色温调节驱动器(旁装式)(PWM) | IHC2233(AL) |  | 3U57 | Rex_HA_Light_Ctrl_PWM_TMP_C3_HY[20171129]（此版本为标准HA及阿里兼容版）HY0073 |  | 规范了当不烧写阿里签名时，通过coo串口打印的设备型号名称，方便我司管理设备版本，并不影响功能使用，需要对原设备进行升级。 9.7更新，修改按键电平逻辑，可控硅控制脉冲时序，PWM设置为互补模式。 9.18更新，修改色温范围为2700K-6500K，频率为1K 11.29更新，修改了上电不会主动搜网，与TU平台其他设备一致
安防传感
门磁感应器(阿里版) | HO-09F(AL) |  | 3L57 | Rex_HA_Door_Sensor_C3_HORN_UN[20180105]（此版本为标准HA及阿里兼容版）RH3002 | 与技术规格书中一致 | 2018.01.05更新，修改model id
红外感应器(阿里版) | LH-990F(AL) |  | 3L57 | Rex_HA_PIR_C3_HORN_UN[20180105]（此版本为标准HA及阿里兼容版）RH3041 |  | 2018.01.05更新，修改model id
气体探测器(阿里版) | LH-89F(AL) |  | 3L57 | Rex_HA_Gas_Sensor_C3_HORN_UN[20180105]（此版本为标准HA及阿里兼容版）RH3070 |  | 2018.01.05更新，修改model id
烟雾探测器(阿里版) | LH-99F(AL) |  | 3L57 | Rex_HA_Smoke_Senor_C3_HORN_UN[20180105]（此版本为标准HA及阿里兼容版）RH3011 |  | 2018.01.05更新，修改model id
水浸探测器(阿里版) | LH-69F(AL) |  | 3L57 | Rex_HA_Water_Sensor_C3_HORN_UN[20180105]（此版本为标准HA及阿里兼容版3L模块版本）RH3022 |  | 2018.01.05更新，修改model id
遥控器(紧急按钮)(阿里版) | LH-B910(AL) |  | 3L57 | Rex_HA_Remote_C3_HORN_UN[20180105]（此版本为阿里版，不兼容标准HA）RH6010（正在修改） |  | 2018.01.05更新，修改model id
红外幕帘传感器(阿里版)（86型） | LH-915DZB(AL) |  | 3L57 | Rex_HA_PIR_Curtain_C3_HORN_UN[20180105]（此版本为标准HA及阿里兼容版）RH3042 |  | 2018.01.05更新，修改model id
声光报警器(阿里版) | HC-109ZB(AL) |  | 3L57 | Rex_HA_Siren_C3_HORN_PA[20180105]（此版本为标准HA及阿里兼容版）RH3032 |  | 2018.01.05更新，修改model id
PM2.5温湿度传感器(阿里版) | PMT100(AL) |  | 3L57 | Rex_HA_Air_Box_MUL_C3_UN[20170808]（此版本为标准HA及阿里兼容版）RH8080 |  | 属于新固件，请烧写测试。
红外幕帘传感器(电池)(阿里版) | HS1MS-C(AL) |  | REX3CS585-HMV2 | Rex_HA_PIR_Sensor_C3_HM[20171020]（此版本为标准HA及阿里兼容版）HM0002 |  | 属于新固件，请烧写测试。
照度传感器（阿里版） |  |  | 3U57 | Rex_HA_ILL_ZED_C3_HY[20171213]（此版本为标准HA及阿里兼容版）HY0111 |  | 属于新固件，请烧写测试。
人体感应传感器（阿里版） | U86CGQ-ZHY(AL) |  | 3L57 | Rex_HA_PIR_Plus_Ill_C3_HY_UN[20171025]（此版本为标准HA及阿里兼容版）HY0084 |  | 属于新固件，请烧写测试。 10.25更新，增加检测到人时光照度上报
温控器
温控器（阿里版）中央空调 | U86KWF-ZPKT(AL) |  | 3U57 | （有更新）Rex_HA_Thermostat_C3_HY[20171227]（此版本为标准HA及阿里兼容版）HY0080 | 长按右上角键10秒以上，网络状态图标1HZ每秒闪烁表示设备正在进行搜索网络。若图标常显示则入网成功，消失则入网失败。 | 需要对原设备进行升级，修改了离网状态下上电查询网络状态错误的问题，根据阿里app将实际温度映射为local temperature，增加systemmode解析，收到所有网关操作立即上报数据，增加除湿cluster。 12.19更新，增加了标准场景功能
空调转换器(一对6，多通道的温控器) | U86KWF-ZKTZH(AL) |  | 3U57 | Rex_HA_Air_Conditioning_Gataway_6_Channel_C3_HY[20170906]（此版本为标准HA及阿里兼容版）HY0085 |  | 修改了原签名名称与固件名称不符的问题。原设备可不升级
温控器（阿里版）16路中央空调 | U86KWF-ZPKTZH12(AL) |  | 3U57（旁装式）3L57（液晶屏） | Rex_HA_Air_Conditioning_Gataway_16_Channel_C3_HY[20170907]（此版本为标准HA及阿里兼容版）HY0090 |  | 需要对原设备进行升级，修改了通道获取掉电保存及上电之后等待空调MCU正常工作后再去获取通道数进行上报。
温控器（阿里版）水地暖 | U86KWF-ZPDN(AL) |  | 3U57 | （有更新）Rex_HA_Heat_Unit_C3_HY[20171227]（此版本为标准HA及阿里兼容版）HY0081 |  | 需要对原设备进行升级，修改了离网状态下上电查询网络状态错误的问题，根据阿里app将温度映射为temperature cluster，增加systemmode解析，收到所有网关操作立即上报数据。
新风控制器(阿里版) | U86KF-ZP(AL) |  | 3U57 | （有更新）Rex_HA_Fan_Control_C3_HY[20171227]（此版本为标准HA及阿里兼容版）HY0082 |  | 需要对原设备进行升级，修改了离网状态下上电查询网络状态错误的问题。 12.08更新，风机支持场景控制
温控器（阿里版）电地暖 | U86KWF3000-ZP(AL) |  | 3U57 | （有更新）Rex_HA_Heat_Unit_C3_HY[20171227]（此版本为标准HA及阿里兼容版）HY0081 |  | 需要对原设备进行升级，修改了离网状态下上电查询网络状态错误的问题，根据阿里app将温度映射为temperature cluster，增加systemmode解析，收到所有网关操作立即上报数据。 12.25更新，增加了标准场景功能。
窗帘控制器
单路电动窗帘驱动器(旁装式) | IHC2227AL |  | 3U57 | （有更新）Rex_HA_Window_Panel_Side_C3_HY[20171229]（此版本为标准HA及阿里兼容版）HY0074 | 长按离网键5秒以上，网络状态指示灯1HZ每秒闪烁表示设备正在进行搜索网络。若指示灯熄灭则入网成功，常亮则入网失败。 | 属于新固件，请烧写测试。 12.29更新，修改了行程不准的问题，并且每次开关之后延时500ms再操作继电器
开合帘电机 | IHW1213(AL) |  | 3L57 | Rex_HA_Window_Cover_C3_DY[20171222]（此版本为标准HA及阿里兼容版）（此版本为标准HA及阿里兼容版）DY0001 |  | 需要对原设备进行升级， 12.1更新，修改定时上报百分比位置不准确的问题，支持场景操作12.22更新，修改上报以检测区间上报5%、10%，增加上电自动复位功能
遥控场景开关
九场景遥控器 | IHB9210(AL) |  | 3U57 | Rex_HA_9_Key_Remote_Keyfob_C3_HY[20170907].ebl（此版本为阿里版，不兼容标准HA）HY0110 | 长按离网键5秒以上，网络状态指示灯1HZ每秒闪烁表示设备正在进行搜索网络。若指示灯熄灭则入网成功，常亮则入网失败。 | 属于新固件，请烧写测试。 09.07更新，修改采样电阻为33K_10K
Note on C1: DuYan:鸿雁填充

## 1229-鸿雁
产品名称 | 产品型号 | 封样时间 | 模块型号 | 固件名称（含版本号）及modelid（不烧写阿里签名时） | 配网操作说明 | 存在问题/问题反馈 | 解决进度/计划安排
T系列
一位带控制开关 | IHC1223AL |  | 3U57 | Rex_HA_1Key_Light_Panel_C3_HY_T[20170823]（此版本为标准HA及阿里兼容版）HY0001 | 长按离网键5秒以上，网络状态指示灯1HZ每秒闪烁表示设备正在进行搜索网络。若指示灯熄灭则入网成功，常亮则入网失败。 | 原设备如果只是用在阿里平台则不需要升级。如果是用在标准HA并且需要与辅控开关同步按键指示灯状态则需要升级，若不需要同步状态则原设备不需要升级。三键开关需要对设备进行升级。 9.14更新，按照甜园需求修改model id和manufacture name。
二位带控制开关 | IHC1224AL |  | 3U57 | Rex_HA_2Key_Light_Panel_C3_HY_T[20170823]（此版本为标准HA及阿里兼容版）HY0002
三位带控制开关 | IHC1225AL |  | 3U57 | Rex_HA_3Key_Light_Panel_C3_HY_T[20170914]（此版本为标准HA及阿里兼容版）HY0003
一位不带控制开关 | IHB1215AL |  | 3U57 | Rex_HA_1Key_Light_Panel_Serial_C3_HY_T[20170823]（此版本为阿里版，不兼容标准HA）HY0004 Rex_HA_On_Off_Switch_1Key_C3_HY_T[20171129]（此版本为标准HA版，不兼容阿里平台）HY0007 |  | 阿里版：规范了当不烧写阿里签名时，通过coo串口打印的设备型号名称，方便我司管理设备版本，并不影响功能使用，原设备可不升级。 标准HA版：属于新固件，请烧写测试，说明文档见附件。需要对原设备进行升级。 8.28更新，过滤网关绑定表，修改无线签名时固件名称显示错误。11.29更新，修改modelid错误的问题 12.27更新，增加23位辅控的ep数量以便SDK能够正确识别
二位不带控制开关 | IHB1217AL |  | 3U57 | Rex_HA_2Key_Light_Panel_Serial_C3_HY_T[20170823]（此版本为阿里版，不兼容标准HA）HY0005 (有更新)Rex_HA_On_Off_Switch_2Key_C3_HY_T[20171227]（此版本为标准HA版，不兼容阿里平台）HY0008
三位不带控制开关 | IHB1213AL |  | 3U57 | Rex_HA_3Key_Light_Panel_Serial_C3_HY_T[20170823]（此版本为阿里版，不兼容标准HA）HY0006 （有更新）Rex_HA_On_Off_Switch_3Key_C3_HY_T[20171227]（此版本为标准HA版，不兼容阿里平台）HY0009
一路带驱动触控窗帘开关 | IHC2224AL |  | 3U57 | Rex_HA_3Key_Window_Panel_C3_HY_T[20170906]（此版本为标准HA及阿里兼容版）HY0010 Rex_HA_3Key_Window_Panel_TCL_C3_HY_T[20170911]（此版本为TCL版本，与标准HA稍有不同）HY0020 |  | 规范了当不烧写阿里签名时，通过coo串口打印的设备型号名称，方便我司管理设备版本，并不影响功能使用，需要对原设备进行升级。 9.6更新，修改开关窗帘后两分钟断电保护时间不准的问题。 TCL版本：增加操作开关停之后上报百分比，掉电上电及入网上报50%
一路触控窗帘开关 | IHB1224AL |  | 3U57 | Rex_HA_3Key_Window_Panel_Serial_C3_HY_T[20170823]（此版本为阿里版，不兼容标准HA）HY0019 |  | 规范了当不烧写阿里签名时，通过coo串口打印的设备型号名称，方便我司管理设备版本，并不影响功能使用，原设备可不升级。
智能插座10A | IHC8222AL |  | 3U57 | Rex_HA_SmartPlug_C3_HY_T10[20170915]（此版本为标准HA及阿里兼容版）HY0012 | 长按开关键10秒以上，网络状态指示灯1HZ每秒闪烁表示设备正在进行搜索网络。若指示灯熄灭则入网成功，常亮则入网失败。 | 标准HA及阿里兼容版：规范了当不烧写阿里签名时，通过coo串口打印的设备型号名称，方便我司管理设备版本，并不影响功能使用，需要对原设备进行升级。 9.6更新，区分10A和16A的modelid，修改toggle指令不执行的问题 9.15更新，修改了modelid必须要入网之后重新上电才能正确显示的问题
智能插座16A | IHC8212AL |  | 3U57 | Rex_HA_SmartPlug_C3_HY_T16[20170915]（此版本为标准HA及阿里兼容版）HY0013
计量插座10A | IHC8223AL |  | 3U57 | （有更新）Rex_HA_MeteringPlug_C3_HY_T10[20171229]（此版本为标准HA及阿里兼容版）HY0014 |  | 需要对原设备进行升级，修改了增加过流保护之后上电继电器关闭的问题。 9.6更新，修改toggle指令不执行的问题 9.11更新，区分10A和16A的modelid，修改了16A固件 12.29更新，修改了耗电量不准的问题
计量插座16A | IHC8213AL |  | 3U57 | （有更新）Rex_HA_MeteringPlug_C3_HY_T16[20171229]（此版本为标准HA及阿里兼容版）HY0015
人体感应小夜灯 | IHL2201AL |  | 3U57 | Rex_HA_Night_Light_C3_HY_T[20170823]（此版本为标准HA及阿里兼容版）HY0016 | 长按离网键10秒以上，网络状态指示灯1HZ每秒闪烁表示设备正在进行搜索网络。若指示灯熄灭则入网成功，常亮则入网失败。 | 需要对原设备进行升级，新增了上电30秒内不检测人体移动，到30秒上报一包无人数据。之后开始实时检测，若检测到有人则立即上报一包有人数据，开启上报保护90秒，期间检测到无人不上报，若检测到有人则保护时间重置。90秒之后上报无人。
液晶场景面板 | IHB1241AL |  | 3U57 | Rex_HA_Scene_Selector_Uart_C3_HY_T[20171225]（此版本为阿里版，不兼容标准HA）HY0018 Rex_HA_Scene_Selector_Std_C3_HY_T[20171225]（此版本为标准HA版，不兼容阿里平台）HY0017 | 长按切换键10秒以上，信号图标1HZ每秒闪烁表示设备正在进行搜索网络。若图标常显示则入网成功，消失则入网失败。 | 阿里版：需要对原设备进行升级，修改了硬件设计方案，改为zigbee模块通过串口发给鸿雁mcu控制屏幕。11.29号版本 标准HA版：需要对原设备进行升级，修改了硬件设计方案，改为zigbee模块通过串口发给鸿雁mcu控制屏幕。11.29号版本 12.25更新，双版本增加无线修改字体及标准HA版增加读取组成员指令
U系列
一位轻触多控智能开关 | U86K11ND6-ZD(AL) |  | 3U57 | Rex_HA_1Key_Light_Panel_C3_HY_U[20170828]（此版本为标准HA及阿里兼容版）HY0030 | 长按离网键10秒以上，网络状态指示灯1HZ每秒闪烁表示设备正在进行搜索网络。若指示灯熄灭则入网成功，常亮则入网失败。 | 原设备如果只是用在阿里平台则不需要升级。如果是用在标准HA并且需要与辅控开关同步按键指示灯状态则需要升级，若不需要同步状态则原设备不需要升级。需要对23号版本设备进行升级，两位开关需要对28号固件进行升级 8.28更新，修改了23号版本中按键不能正常操作的问题 9.14更新，修改了28号版本中两位开关离网按键位置不对的问题 12.12更新，修改了3键开关manufacture name为空的问题
两位轻触多控智能开关 | U86K21ND6-ZD(AL) |  | 3U57 | Rex_HA_2Key_Light_Panel_C3_HY_U[20170914]（此版本为标准HA及阿里兼容版）HY0031
三位轻触多控智能开关 | U86K31ND6-ZD(AL) |  | 3U57 | Rex_HA_3Key_Light_Panel_C3_HY_U[20171212]（此版本为标准HA及阿里兼容版）HY0032
一位轻触辅控智能开关 | U86K1ND-ZD(AL) |  | 3U57 | Rex_HA_1Key_Light_Panel_Serial_C3_HY_U[20170823]（此版本为阿里版，不兼容标准HA）HY0033 Rex_HA_On_Off_Switch_1Key_C3_HY_U[20171129]（此版本为标准HA版，不兼容阿里平台）HY0036 |  | 阿里版：规范了当不烧写阿里签名时，通过coo串口打印的设备型号名称，方便我司管理设备版本，并不影响功能使用，原设备可不升级。 标准HA版：属于新固件，请烧写测试，说明文档见附件。需要对原设备进行升级，两位开关需要对28号固件进行升级 8.28更新，过滤网关绑定表，修改无线签名时固件名称显示错误。 9.14更新，修改了28号版本中两位开关离网按键位置不对的问题。11.29更新，修改modelid错误的问题 12.27更新，增加23位辅控的ep数量以便SDK能够正确识别
两位轻触辅控智能开关 | U86K2ND-ZD(AL) |  | 3U57 | Rex_HA_2Key_Light_Panel_Serial_C3_HY_U[20170823]（此版本为阿里版，不兼容标准HA）HY0034 （有更新）Rex_HA_On_Off_Switch_2Key_C3_HY_U[20171227]（此版本为标准HA版，不兼容阿里平台）HY0037
三位轻触辅控智能开关 | U86K3ND-ZD(AL) |  | 3U57 | Rex_HA_3Key_Light_Panel_Serial_C3_HY_U[20170823]（此版本为阿里版，不兼容标准HA）HY0035 （有更新）Rex_HA_On_Off_Switch_3Key_C3_HY_U[20171227]（此版本为标准HA版，不兼容阿里平台）HY0038
窗帘开关 | U86KCL150-ZD(AL) |  | 3U57 | Rex_HA_3Key_Window_Panel_C3_HY_U[20171220]（此版本为标准HA及阿里兼容版）HY0039 |  | 规范了当不烧写阿里签名时，通过coo串口打印的设备型号名称，方便我司管理设备版本，并不影响功能使用，需要对原设备进行升级。 9.6更新，修改开关窗帘后两分钟断电保护时间不准的问题。 12.20更新，修改了model id显示不正确的问题
辅控窗帘开关 | U86KCLN-ZD(AL) |  | 3U57 | Rex_HA_3Key_Window_Panel_Serial_C3_HY_U[20170823]（此版本为阿里版，不兼容标准HA）HY0049 Rex_HA_3Key_Window_Control_C3_HY_U[20171219]（此版本为标准HA版，不兼容阿里平台）HY0040 |  | 阿里版：规范了当不烧写阿里签名时，通过coo串口打印的设备型号名称，方便我司管理设备版本，并不影响功能使用，原设备可不升级。 标准HA版：属于新固件，请烧写测试，说明文档见附件。 11.23更新，标准HA版修改为广播版本，适用于金地。 12.05更新，标准HA版本修改为绑定两个电机的版本，适用于金地 12.19更新，标准HA版本修改了入网以后会离网的问题
场景开关 | U86KCJ-ZP(AL) |  | 3L57 | Rex_HA_Scene_Selector_Uart_C3_HY_U[20171222]（此版本为阿里版，不兼容标准HA）HY0048 Rex_HA_Scene_Selector_Std_C3_HY_U[20171214]（此版本为标准HA版，不兼容阿里平台）HY0041 | 长按右上角键10秒以上，网络状态图标1HZ每秒闪烁表示设备正在进行搜索网络。若图标常显示则入网成功，消失则入网失败。 | 规范了当不烧写阿里签名时，通过coo串口打印的设备型号名称，方便我司管理设备版本，并不影响功能使用，原设备可不升级。标准HA版：属于新固件，请烧写测试，说明文档见附件。 12.12更新，标准HA版本增加了组别变化之后与MCU之间的通讯协议12.14更新，标准HA版本增加View group response和Get group membership response。 12.22更新，阿里版本支持场景名称修改。
10A智能插座+USB | U86Z223A10-ZJU(AL) |  | 3U57 | （有更新）Rex_HA_MeteringPlug_C3_HY_U10[20171229]（此版本为标准HA及阿里兼容版）HY0042 | 长按开关键10秒以上，网络状态指示灯1HZ每秒闪烁表示设备正在进行搜索网络。若指示灯熄灭则入网成功，常亮则入网失败。 | 标规范了当不烧写阿里签名时，通过coo串口打印的设备型号名称，方便我司管理设备版本，并不影响功能使用，需要对原设备进行升级。 8.29更新，修改了manufacture name为空的问题 12.29更新，修改了耗电量不准的问题
16A智能插座 | U86Z13A16-ZJH(AL) |  | 3U57 | （有更新）Rex_HA_MeteringPlug_C3_HY_U16[20171229]（此版本为标准HA及阿里兼容版）HY0043 |  | 规范了当不烧写阿里签名时，通过coo串口打印的设备型号名称，方便我司管理设备版本，并不影响功能使用，需要对原设备进行升级。9.4更新，修改toggle指令不执行的问题 12.29更新，修改了耗电量不准的问题
DLT调光调色开关 | U86KTGS150-ZX(AL) |  | 3U57 | Rex_HA_DLT_Panel_C3_HY_U[20171201]（此版本为标准HA及阿里兼容版）HY0044 | 长按离网键10秒以上，网络状态指示灯1HZ每秒闪烁表示设备正在进行搜索网络。若指示灯熄灭则入网成功，常亮则入网失败。 | 需要对原设备进行升级，增加了热保护功能。 11.16更新，修改deviceid，以便SDK能正确识别设备。 12.01更新，修改了由于设定范围溢出后色温不正确的问题。
天然气 CO传感器(阿里版) | U86CGQ-CO-ZP(AL) |  | 3U57 | (有更新)Rex_HA_Kitchen_Sensor_C3_DL[20171226]（此版本为标准HA及阿里兼容版）HY0045 | 长按三角键5秒以上，网络状态指示灯1HZ每秒闪烁表示设备正在进行搜索网络。若指示灯熄灭则入网成功，常亮则入网失败。 | 规范了当不烧写阿里签名时，通过coo串口打印的设备型号名称，方便我司管理设备版本，并不影响功能使用，原设备可不升级。 8.30更新，每次报警上报之前先上报气体类型。 12.21更新，修改了德澜串口数据过多容易入网失败的问题，入网以后10秒查询一次传感器状态。 12.26更新，修改读取CO数据位为两位
VOC 温湿度 PM2.5传感器(阿里版) | U86CGQ-KQ-ZP(AL) |  | 3U57 | Rex_HA_Living_Room_Sensor_C3_DL[20170926]（此版本为阿里版，不兼容标准HA）HY0046 | 长按三角键5秒以上，网络状态指示灯1HZ每秒闪烁表示设备正在进行搜索网络。若指示灯熄灭则入网成功，常亮则入网失败。 | 规范了当不烧写阿里签名时，通过coo串口打印的设备型号名称，方便我司管理设备版本，并不影响功能使用，原设备可不升级。 9.26.增加了PM2.5、温度、湿度超过一定变化范围主动上报
门禁 | 未定 |  | 3U57 | Rex_HA_Door_Lock_Control_C3_HY_U[20170908]（此版本为阿里版，不兼容标准HA）HY0050 | 长按开关键10秒以上，网络状态指示灯1HZ每秒闪烁表示设备正在进行搜索网络。若指示灯熄灭则入网成功，常亮则入网失败。 | 阿里版：属于新固件，请烧写测试。
通用
智能门锁 | IHM1002(AL) |  | 3L57 | Rex_HA_Door_Lock_ZED_C3_UN[20171212]（此版本为标准HA及阿里兼容版）RH8000 | 根据锁具说明书操作 | 需要对原设备进行升级，锁具根据厂家需求，修改了较多功能，暂不一一列出。
照明控制
1路后沿相控调光模块(旁装式) | IHC2234(AL) |  | 3U57 | Rex_HA_Light_Ctrl_SCR_C3_HY[20171129]（此版本为标准HA及阿里兼容版）HY0070 | 长按离网键5秒以上，网络状态指示灯1HZ每秒闪烁表示设备正在进行搜索网络。若指示灯熄灭则入网成功，常亮则入网失败。 | 规范了当不烧写阿里签名时，通过coo串口打印的设备型号名称，方便我司管理设备版本，并不影响功能使用，需要对原设备进行升级。 9.7更新，修改按键电平逻辑，可控硅控制脉冲时序，PWM设置为互补模式。 9.18更新，修改了固件名称。 11.29更新，修改了上电不会主动搜网，与TU平台其他设备一致
1路0-10V调光模块(旁装式) | IHC2235(AL) |  | 3U57 | Rex_HA_Light_Ctrl_SPI_0-10V_C3_HY[20171129]（此版本为标准HA及阿里兼容版）HY0071 |  | 规范了当不烧写阿里签名时，通过coo串口打印的设备型号名称，方便我司管理设备版本，并不影响功能使用，需要对原设备进行升级。 9.7更新，修改按键电平逻辑，可控硅控制脉冲时序，PWM设置为互补模式。 9.18更新，修改关状态下输出为0V 11.29更新，修改了上电不会主动搜网，与TU平台其他设备一致
1路5A开关模块02(旁装式) | IHC1234(AL) |  | 3U57 | Rex_HA_Light_Ctrl_OnOff_C3_HY[20171129]（此版本为标准HA及阿里兼容版）HY0072 |  | 规范了当不烧写阿里签名时，通过coo串口打印的设备型号名称，方便我司管理设备版本，并不影响功能使用，需要对原设备进行升级。 9.7更新，修改按键电平逻辑，可控硅控制脉冲时序，PWM设置为互补模式。 9.18更新，修改固件名称 11.29更新，修改了上电不会主动搜网，与TU平台其他设备一致
1路LED亮度色温调节驱动器(旁装式)(PWM) | IHC2233(AL) |  | 3U57 | Rex_HA_Light_Ctrl_PWM_TMP_C3_HY[20171129]（此版本为标准HA及阿里兼容版）HY0073 |  | 规范了当不烧写阿里签名时，通过coo串口打印的设备型号名称，方便我司管理设备版本，并不影响功能使用，需要对原设备进行升级。 9.7更新，修改按键电平逻辑，可控硅控制脉冲时序，PWM设置为互补模式。 9.18更新，修改色温范围为2700K-6500K，频率为1K 11.29更新，修改了上电不会主动搜网，与TU平台其他设备一致
安防传感
门磁感应器(阿里版) | HO-09F(AL) |  | 3L57 | Rex_HA_Door_Sensor_C3_HORN_UN[20170727]（此版本为标准HA及阿里兼容版）RH3002 | 与技术规格书中一致 | 无更新
红外感应器(阿里版) | LH-990F(AL) |  | 3L57 | Rex_HA_PIR_C3_HORN_UN[20170727]（此版本为标准HA及阿里兼容版）RH3041 |  | 无更新
气体探测器(阿里版) | LH-89F(AL) |  | 3L57 | Rex_HA_Gas_Sensor_C3_HORN_UN[20170727]（此版本为标准HA及阿里兼容版）RH3070 |  | 无更新
烟雾探测器(阿里版) | LH-99F(AL) |  | 3L57 | Rex_HA_Smoke_Senor_C3_HORN_UN[20170727]（此版本为标准HA及阿里兼容版）RH3011 |  | 无更新
水浸探测器(阿里版) | LH-69F(AL) |  | 3L57 | Rex_HA_Water_Sensor_C3_HORN_3L[20170727]（此版本为标准HA及阿里兼容版3L模块版本）RH3022 Rex_HA_Water_Sensor_C3_HORN_3S[20170727]（此版本为标准HA及阿里兼容版3S模块版本）RH3022 |  | 无更新
遥控器(紧急按钮)(阿里版) | LH-B910(AL) |  | 3L57 | Rex_HA_Remote_C3_HORN_UN[20170727]（此版本为阿里版，不兼容标准HA）RH6010（正在修改） |  | 无更新
红外幕帘传感器(阿里版)（86型） | LH-915DZB(AL) |  | 3L57 | Rex_HA_PIR_Curtain_C3_HORN_UN[20170727]（此版本为标准HA及阿里兼容版）RH3042 |  | 无更新
声光报警器(阿里版) | HC-109ZB(AL) |  | 3L57 | Rex_HA_Siren_C3_HORN_PA[20170727]（此版本为标准HA及阿里兼容版）RH3032 |  | 无更新
PM2.5温湿度传感器(阿里版) | PMT100(AL) |  | 3L57 | Rex_HA_Air_Box_MUL_C3_UN[20170808]（此版本为标准HA及阿里兼容版）RH8080 |  | 属于新固件，请烧写测试。
红外幕帘传感器(电池)(阿里版) | HS1MS-C(AL) |  | REX3CS585-HMV2 | Rex_HA_PIR_Sensor_C3_HM[20171020]（此版本为标准HA及阿里兼容版）HM0002 |  | 属于新固件，请烧写测试。
照度传感器（阿里版） |  |  | 3U57 | Rex_HA_ILL_ZED_C3_HY[20171213]（此版本为标准HA及阿里兼容版）HY0111 |  | 属于新固件，请烧写测试。
人体感应传感器（阿里版） | U86CGQ-ZHY(AL) |  | 3L57 | Rex_HA_PIR_Plus_Ill_C3_HY_UN[20171025]（此版本为标准HA及阿里兼容版）HY0084 |  | 属于新固件，请烧写测试。 10.25更新，增加检测到人时光照度上报
温控器
温控器（阿里版）中央空调 | U86KWF-ZPKT(AL) |  | 3U57 | （有更新）Rex_HA_Thermostat_C3_HY[20171227]（此版本为标准HA及阿里兼容版）HY0080 | 长按右上角键10秒以上，网络状态图标1HZ每秒闪烁表示设备正在进行搜索网络。若图标常显示则入网成功，消失则入网失败。 | 需要对原设备进行升级，修改了离网状态下上电查询网络状态错误的问题，根据阿里app将实际温度映射为local temperature，增加systemmode解析，收到所有网关操作立即上报数据，增加除湿cluster。 12.19更新，增加了标准场景功能
空调转换器(一对6，多通道的温控器) | U86KWF-ZKTZH(AL) |  | 3U57 | Rex_HA_Air_Conditioning_Gataway_6_Channel_C3_HY[20170906]（此版本为标准HA及阿里兼容版）HY0085 |  | 修改了原签名名称与固件名称不符的问题。原设备可不升级
温控器（阿里版）16路中央空调 | U86KWF-ZPKTZH12(AL) |  | 3U57（旁装式）3L57（液晶屏） | Rex_HA_Air_Conditioning_Gataway_16_Channel_C3_HY[20170907]（此版本为标准HA及阿里兼容版）HY0090 |  | 需要对原设备进行升级，修改了通道获取掉电保存及上电之后等待空调MCU正常工作后再去获取通道数进行上报。
温控器（阿里版）水地暖 | U86KWF-ZPDN(AL) |  | 3U57 | （有更新）Rex_HA_Heat_Unit_C3_HY[20171227]（此版本为标准HA及阿里兼容版）HY0081 |  | 需要对原设备进行升级，修改了离网状态下上电查询网络状态错误的问题，根据阿里app将温度映射为temperature cluster，增加systemmode解析，收到所有网关操作立即上报数据。
新风控制器(阿里版) | U86KF-ZP(AL) |  | 3U57 | （有更新）Rex_HA_Fan_Control_C3_HY[20171227]（此版本为标准HA及阿里兼容版）HY0082 |  | 需要对原设备进行升级，修改了离网状态下上电查询网络状态错误的问题。 12.08更新，风机支持场景控制
温控器（阿里版）电地暖 | U86KWF3000-ZP(AL) |  | 3U57 | （有更新）Rex_HA_Heat_Unit_C3_HY[20171227]（此版本为标准HA及阿里兼容版）HY0081 |  | 需要对原设备进行升级，修改了离网状态下上电查询网络状态错误的问题，根据阿里app将温度映射为temperature cluster，增加systemmode解析，收到所有网关操作立即上报数据。 12.25更新，增加了标准场景功能。
窗帘控制器
单路电动窗帘驱动器(旁装式) | IHC2227AL |  | 3U57 | （有更新）Rex_HA_Window_Panel_Side_C3_HY[20171229]（此版本为标准HA及阿里兼容版）HY0074 | 长按离网键5秒以上，网络状态指示灯1HZ每秒闪烁表示设备正在进行搜索网络。若指示灯熄灭则入网成功，常亮则入网失败。 | 属于新固件，请烧写测试。 12.29更新，修改了行程不准的问题，并且每次开关之后延时500ms再操作继电器
开合帘电机 | IHW1213(AL) |  | 3L57 | Rex_HA_Window_Cover_C3_DY[20171222]（此版本为标准HA及阿里兼容版）（此版本为标准HA及阿里兼容版）DY0001 |  | 需要对原设备进行升级， 12.1更新，修改定时上报百分比位置不准确的问题，支持场景操作12.22更新，修改上报以检测区间上报5%、10%，增加上电自动复位功能
遥控场景开关
九场景遥控器 | IHB9210(AL) |  | 3U57 | Rex_HA_9_Key_Remote_Keyfob_C3_HY[20170907].ebl（此版本为阿里版，不兼容标准HA）HY0110 | 长按离网键5秒以上，网络状态指示灯1HZ每秒闪烁表示设备正在进行搜索网络。若指示灯熄灭则入网成功，常亮则入网失败。 | 属于新固件，请烧写测试。 09.07更新，修改采样电阻为33K_10K
Note on C1: DuYan:鸿雁填充

## 1225-鸿雁
产品名称 | 产品型号 | 封样时间 | 模块型号 | 固件名称（含版本号）及modelid（不烧写阿里签名时） | 配网操作说明 | 存在问题/问题反馈 | 解决进度/计划安排
T系列
一位带控制开关 | IHC1223AL |  | 3U57 | Rex_HA_1Key_Light_Panel_C3_HY_T[20170823]（此版本为标准HA及阿里兼容版）HY0001 | 长按离网键5秒以上，网络状态指示灯1HZ每秒闪烁表示设备正在进行搜索网络。若指示灯熄灭则入网成功，常亮则入网失败。 | 原设备如果只是用在阿里平台则不需要升级。如果是用在标准HA并且需要与辅控开关同步按键指示灯状态则需要升级，若不需要同步状态则原设备不需要升级。三键开关需要对设备进行升级。 9.14更新，按照甜园需求修改model id和manufacture name。
二位带控制开关 | IHC1224AL |  | 3U57 | Rex_HA_2Key_Light_Panel_C3_HY_T[20170823]（此版本为标准HA及阿里兼容版）HY0002
三位带控制开关 | IHC1225AL |  | 3U57 | Rex_HA_3Key_Light_Panel_C3_HY_T[20170914]（此版本为标准HA及阿里兼容版）HY0003
一位不带控制开关 | IHB1215AL |  | 3U57 | Rex_HA_1Key_Light_Panel_Serial_C3_HY_T[20170823]（此版本为阿里版，不兼容标准HA）HY0004 Rex_HA_On_Off_Switch_1Key_HY_UN_T[20171129]（此版本为标准HA版，不兼容阿里平台）HY0007 |  | 阿里版：规范了当不烧写阿里签名时，通过coo串口打印的设备型号名称，方便我司管理设备版本，并不影响功能使用，原设备可不升级。 标准HA版：属于新固件，请烧写测试，说明文档见附件。需要对原设备进行升级。 8.28更新，过滤网关绑定表，修改无线签名时固件名称显示错误。11.29更新，修改modelid错误的问题
二位不带控制开关 | IHB1217AL |  | 3U57 | Rex_HA_2Key_Light_Panel_Serial_C3_HY_T[20170823]（此版本为阿里版，不兼容标准HA）HY0005 Rex_HA_On_Off_Switch_2Key_HY_UN_T[20171129]（此版本为标准HA版，不兼容阿里平台）HY0008
三位不带控制开关 | IHB1213AL |  | 3U57 | Rex_HA_3Key_Light_Panel_Serial_C3_HY_T[20170823]（此版本为阿里版，不兼容标准HA）HY0006 Rex_HA_On_Off_Switch_3Key_HY_UN_T[20171129]（此版本为标准HA版，不兼容阿里平台）HY0009
一路带驱动触控窗帘开关 | IHC2224AL |  | 3U57 | Rex_HA_3Key_Window_Panel_C3_HY_T[20170906]（此版本为标准HA及阿里兼容版）HY0010 Rex_HA_3Key_Window_Panel_TCL_C3_HY_T[20170911]（此版本为TCL版本，与标准HA稍有不同）HY0020 |  | 规范了当不烧写阿里签名时，通过coo串口打印的设备型号名称，方便我司管理设备版本，并不影响功能使用，需要对原设备进行升级。 9.6更新，修改开关窗帘后两分钟断电保护时间不准的问题。 TCL版本：增加操作开关停之后上报百分比，掉电上电及入网上报50%
一路触控窗帘开关 | IHB1224AL |  | 3U57 | Rex_HA_3Key_Window_Panel_Serial_C3_HY_T[20170823]（此版本为阿里版，不兼容标准HA）HY0019 |  | 规范了当不烧写阿里签名时，通过coo串口打印的设备型号名称，方便我司管理设备版本，并不影响功能使用，原设备可不升级。
智能插座10A | IHC8222AL |  | 3U57 | Rex_HA_SmartPlug_C3_HY_T10[20170915]（此版本为标准HA及阿里兼容版）HY0012 | 长按开关键10秒以上，网络状态指示灯1HZ每秒闪烁表示设备正在进行搜索网络。若指示灯熄灭则入网成功，常亮则入网失败。 | 标准HA及阿里兼容版：规范了当不烧写阿里签名时，通过coo串口打印的设备型号名称，方便我司管理设备版本，并不影响功能使用，需要对原设备进行升级。 9.6更新，区分10A和16A的modelid，修改toggle指令不执行的问题 9.15更新，修改了modelid必须要入网之后重新上电才能正确显示的问题
智能插座16A | IHC8212AL |  | 3U57 | Rex_HA_SmartPlug_C3_HY_T16[20170915]（此版本为标准HA及阿里兼容版）HY0013
计量插座10A | IHC8223AL |  | 3U57 | Rex_HA_MeteringPlug_C3_HY_T10[20170906]（此版本为标准HA及阿里兼容版）HY0014 |  | 需要对原设备进行升级，修改了增加过流保护之后上电继电器关闭的问题。 9.6更新，修改toggle指令不执行的问题 9.11更新，区分10A和16A的modelid，修改了16A固件
计量插座16A | IHC8213AL |  | 3U57 | Rex_HA_MeteringPlug_C3_HY_T16[20170911]（此版本为标准HA及阿里兼容版）HY0015
人体感应小夜灯 | IHL2201AL |  | 3U57 | Rex_HA_Night_Light_C3_HY_T[20170823]（此版本为标准HA及阿里兼容版）HY0016 | 长按离网键10秒以上，网络状态指示灯1HZ每秒闪烁表示设备正在进行搜索网络。若指示灯熄灭则入网成功，常亮则入网失败。 | 需要对原设备进行升级，新增了上电30秒内不检测人体移动，到30秒上报一包无人数据。之后开始实时检测，若检测到有人则立即上报一包有人数据，开启上报保护90秒，期间检测到无人不上报，若检测到有人则保护时间重置。90秒之后上报无人。
液晶场景面板 | IHB1241AL |  | 3U57 | (有更新)Rex_HA_Scene_Selector_Uart_C3_HY_T[20171225]（此版本为阿里版，不兼容标准HA）HY0018 (有更新)Rex_HA_Scene_Selector_Std_C3_HY_T[20171225]（此版本为标准HA版，不兼容阿里平台）HY0017 | 长按切换键10秒以上，信号图标1HZ每秒闪烁表示设备正在进行搜索网络。若图标常显示则入网成功，消失则入网失败。 | 阿里版：需要对原设备进行升级，修改了硬件设计方案，改为zigbee模块通过串口发给鸿雁mcu控制屏幕。11.29号版本 标准HA版：需要对原设备进行升级，修改了硬件设计方案，改为zigbee模块通过串口发给鸿雁mcu控制屏幕。11.29号版本 12.25更新，双版本增加无线修改字体及标准HA版增加读取组成员指令
U系列
一位轻触多控智能开关 | U86K11ND6-ZD(AL) |  | 3U57 | Rex_HA_1Key_Light_Panel_C3_HY_U[20170828]（此版本为标准HA及阿里兼容版）HY0030 | 长按离网键10秒以上，网络状态指示灯1HZ每秒闪烁表示设备正在进行搜索网络。若指示灯熄灭则入网成功，常亮则入网失败。 | 原设备如果只是用在阿里平台则不需要升级。如果是用在标准HA并且需要与辅控开关同步按键指示灯状态则需要升级，若不需要同步状态则原设备不需要升级。需要对23号版本设备进行升级，两位开关需要对28号固件进行升级 8.28更新，修改了23号版本中按键不能正常操作的问题 9.14更新，修改了28号版本中两位开关离网按键位置不对的问题 12.12更新，修改了3键开关manufacture name为空的问题
两位轻触多控智能开关 | U86K21ND6-ZD(AL) |  | 3U57 | Rex_HA_2Key_Light_Panel_C3_HY_U[20170914]（此版本为标准HA及阿里兼容版）HY0031
三位轻触多控智能开关 | U86K31ND6-ZD(AL) |  | 3U57 | Rex_HA_3Key_Light_Panel_C3_HY_U[20171212]（此版本为标准HA及阿里兼容版）HY0032
一位轻触辅控智能开关 | U86K1ND-ZD(AL) |  | 3U57 | Rex_HA_1Key_Light_Panel_Serial_C3_HY_U[20170823]（此版本为阿里版，不兼容标准HA）HY0033 Rex_HA_On_Off_Switch_1Key_HY_UN_U[20171129]（此版本为标准HA版，不兼容阿里平台）HY0036 |  | 阿里版：规范了当不烧写阿里签名时，通过coo串口打印的设备型号名称，方便我司管理设备版本，并不影响功能使用，原设备可不升级。 标准HA版：属于新固件，请烧写测试，说明文档见附件。需要对原设备进行升级，两位开关需要对28号固件进行升级 8.28更新，过滤网关绑定表，修改无线签名时固件名称显示错误。 9.14更新，修改了28号版本中两位开关离网按键位置不对的问题。11.29更新，修改modelid错误的问题
两位轻触辅控智能开关 | U86K2ND-ZD(AL) |  | 3U57 | Rex_HA_2Key_Light_Panel_Serial_C3_HY_U[20170823]（此版本为阿里版，不兼容标准HA）HY0034 Rex_HA_On_Off_Switch_2Key_HY_UN_U[20171129]（此版本为标准HA版，不兼容阿里平台）HY0037
三位轻触辅控智能开关 | U86K3ND-ZD(AL) |  | 3U57 | Rex_HA_3Key_Light_Panel_Serial_C3_HY_U[20170823]（此版本为阿里版，不兼容标准HA）HY0035 Rex_HA_On_Off_Switch_3Key_HY_UN_U[20171129]（此版本为标准HA版，不兼容阿里平台）HY0038
窗帘开关 | U86KCL150-ZD(AL) |  | 3U57 | （有更新）Rex_HA_3Key_Window_Panel_C3_HY_U[20171220]（此版本为标准HA及阿里兼容版）HY0039 |  | 规范了当不烧写阿里签名时，通过coo串口打印的设备型号名称，方便我司管理设备版本，并不影响功能使用，需要对原设备进行升级。 9.6更新，修改开关窗帘后两分钟断电保护时间不准的问题。 12.20更新，修改了model id显示不正确的问题
辅控窗帘开关 | U86KCLN-ZD(AL) |  | 3U57 | Rex_HA_3Key_Window_Panel_Serial_C3_HY_U[20170823]（此版本为阿里版，不兼容标准HA）HY0049 (有更新)Rex_HA_3Key_Window_Control_C3_HY_U[20171219]（此版本为标准HA版，不兼容阿里平台）HY0040 |  | 阿里版：规范了当不烧写阿里签名时，通过coo串口打印的设备型号名称，方便我司管理设备版本，并不影响功能使用，原设备可不升级。 标准HA版：属于新固件，请烧写测试，说明文档见附件。 11.23更新，标准HA版修改为广播版本，适用于金地。 12.05更新，标准HA版本修改为绑定两个电机的版本，适用于金地 12.19更新，标准HA版本修改了入网以后会离网的问题
场景开关 | U86KCJ-ZP(AL) |  | 3L57 | （有更新）Rex_HA_Scene_Selector_Uart_C3_HY_U[20171222]（此版本为阿里版，不兼容标准HA）HY0048 （有更新）Rex_HA_Scene_Selector_Std_C3_HY_U[20171214]（此版本为标准HA版，不兼容阿里平台）HY0041 | 长按右上角键10秒以上，网络状态图标1HZ每秒闪烁表示设备正在进行搜索网络。若图标常显示则入网成功，消失则入网失败。 | 规范了当不烧写阿里签名时，通过coo串口打印的设备型号名称，方便我司管理设备版本，并不影响功能使用，原设备可不升级。标准HA版：属于新固件，请烧写测试，说明文档见附件。 12.12更新，标准HA版本增加了组别变化之后与MCU之间的通讯协议12.14更新，标准HA版本增加View group response和Get group membership response。 12.22更新，阿里版本支持场景名称修改。
10A智能插座+USB | U86Z223A10-ZJU(AL) |  | 3U57 | Rex_HA_Metering_Plug_UART_10A_C3_HY_U[20170829]（此版本为标准HA及阿里兼容版）HY0042 | 长按开关键10秒以上，网络状态指示灯1HZ每秒闪烁表示设备正在进行搜索网络。若指示灯熄灭则入网成功，常亮则入网失败。 | 标规范了当不烧写阿里签名时，通过coo串口打印的设备型号名称，方便我司管理设备版本，并不影响功能使用，需要对原设备进行升级。 8.29更新，修改了manufacture name为空的问题
16A智能插座 | U86Z13A16-ZJH(AL) |  | 3U57 | Rex_HA_MeteringPlug_C3_HY_U16[20170904]（此版本为标准HA及阿里兼容版）HY0043 |  | 规范了当不烧写阿里签名时，通过coo串口打印的设备型号名称，方便我司管理设备版本，并不影响功能使用，需要对原设备进行升级。9.4更新，修改toggle指令不执行的问题
DLT调光调色开关 | U86KTGS150-ZX(AL) |  | 3U57 | Rex_HA_DLT_Panel_C3_HY_U[20171201]（此版本为标准HA及阿里兼容版）HY0044 | 长按离网键10秒以上，网络状态指示灯1HZ每秒闪烁表示设备正在进行搜索网络。若指示灯熄灭则入网成功，常亮则入网失败。 | 需要对原设备进行升级，增加了热保护功能。 11.16更新，修改deviceid，以便SDK能正确识别设备。 12.01更新，修改了由于设定范围溢出后色温不正确的问题。
天然气 CO传感器(阿里版) | U86CGQ-CO-ZP(AL) |  | 3U57 | (有更新)Rex_HA_Kitchen_Sensor_C3_DL[20171221]（此版本为标准HA及阿里兼容版）HY0045 | 长按三角键5秒以上，网络状态指示灯1HZ每秒闪烁表示设备正在进行搜索网络。若指示灯熄灭则入网成功，常亮则入网失败。 | 规范了当不烧写阿里签名时，通过coo串口打印的设备型号名称，方便我司管理设备版本，并不影响功能使用，原设备可不升级。 8.30更新，每次报警上报之前先上报气体类型。 12.21更新，修改了德澜串口数据过多容易入网失败的问题，入网以后10秒查询一次传感器状态。
VOC 温湿度 PM2.5传感器(阿里版) | U86CGQ-KQ-ZP(AL) |  | 3U57 | Rex_HA_Living_Room_Sensor_C3_DL[20170926]（此版本为阿里版，不兼容标准HA）HY0046 | 长按三角键5秒以上，网络状态指示灯1HZ每秒闪烁表示设备正在进行搜索网络。若指示灯熄灭则入网成功，常亮则入网失败。 | 规范了当不烧写阿里签名时，通过coo串口打印的设备型号名称，方便我司管理设备版本，并不影响功能使用，原设备可不升级。 9.26.增加了PM2.5、温度、湿度超过一定变化范围主动上报
门禁 | 未定 |  | 3U57 | Rex_HA_Door_Lock_Control_C3_HY_U[20170908]（此版本为阿里版，不兼容标准HA）HY0050 | 长按开关键10秒以上，网络状态指示灯1HZ每秒闪烁表示设备正在进行搜索网络。若指示灯熄灭则入网成功，常亮则入网失败。 | 阿里版：属于新固件，请烧写测试。
通用
智能门锁 | IHM1002(AL) |  | 3L57 | Rex_HA_Door_Lock_ZED_C3_UN[20171212]（此版本为标准HA及阿里兼容版）RH8000 | 根据锁具说明书操作 | 需要对原设备进行升级，锁具根据厂家需求，修改了较多功能，暂不一一列出。
照明控制
1路后沿相控调光模块(旁装式) | IHC2234(AL) |  | 3U57 | Rex_HA_Light_Ctrl_SCR_C3_HY[20171129]（此版本为标准HA及阿里兼容版）HY0070 | 长按离网键5秒以上，网络状态指示灯1HZ每秒闪烁表示设备正在进行搜索网络。若指示灯熄灭则入网成功，常亮则入网失败。 | 规范了当不烧写阿里签名时，通过coo串口打印的设备型号名称，方便我司管理设备版本，并不影响功能使用，需要对原设备进行升级。 9.7更新，修改按键电平逻辑，可控硅控制脉冲时序，PWM设置为互补模式。 9.18更新，修改了固件名称。 11.29更新，修改了上电不会主动搜网，与TU平台其他设备一致
1路0-10V调光模块(旁装式) | IHC2235(AL) |  | 3U57 | Rex_HA_Light_Ctrl_SPI_0-10V_C3_HY[20171129]（此版本为标准HA及阿里兼容版）HY0071 |  | 规范了当不烧写阿里签名时，通过coo串口打印的设备型号名称，方便我司管理设备版本，并不影响功能使用，需要对原设备进行升级。 9.7更新，修改按键电平逻辑，可控硅控制脉冲时序，PWM设置为互补模式。 9.18更新，修改关状态下输出为0V 11.29更新，修改了上电不会主动搜网，与TU平台其他设备一致
1路5A开关模块02(旁装式) | IHC1234(AL) |  | 3U57 | Rex_HA_Light_Ctrl_OnOff_C3_HY[20171129]（此版本为标准HA及阿里兼容版）HY0072 |  | 规范了当不烧写阿里签名时，通过coo串口打印的设备型号名称，方便我司管理设备版本，并不影响功能使用，需要对原设备进行升级。 9.7更新，修改按键电平逻辑，可控硅控制脉冲时序，PWM设置为互补模式。 9.18更新，修改固件名称 11.29更新，修改了上电不会主动搜网，与TU平台其他设备一致
1路LED亮度色温调节驱动器(旁装式)(PWM) | IHC2233(AL) |  | 3U57 | Rex_HA_Light_Ctrl_PWM_TMP_C3_HY[20171129]（此版本为标准HA及阿里兼容版）HY0073 |  | 规范了当不烧写阿里签名时，通过coo串口打印的设备型号名称，方便我司管理设备版本，并不影响功能使用，需要对原设备进行升级。 9.7更新，修改按键电平逻辑，可控硅控制脉冲时序，PWM设置为互补模式。 9.18更新，修改色温范围为2700K-6500K，频率为1K 11.29更新，修改了上电不会主动搜网，与TU平台其他设备一致
安防传感
门磁感应器(阿里版) | HO-09F(AL) |  | 3L57 | Rex_HA_Door_Sensor_C3_HORN_UN[20170727]（此版本为标准HA及阿里兼容版）RH3002 | 与技术规格书中一致 | 无更新
红外感应器(阿里版) | LH-990F(AL) |  | 3L57 | Rex_HA_PIR_C3_HORN_UN[20170727]（此版本为标准HA及阿里兼容版）RH3041 |  | 无更新
气体探测器(阿里版) | LH-89F(AL) |  | 3L57 | Rex_HA_Gas_Sensor_C3_HORN_UN[20170727]（此版本为标准HA及阿里兼容版）RH3070 |  | 无更新
烟雾探测器(阿里版) | LH-99F(AL) |  | 3L57 | Rex_HA_Smoke_Senor_C3_HORN_UN[20170727]（此版本为标准HA及阿里兼容版）RH3011 |  | 无更新
水浸探测器(阿里版) | LH-69F(AL) |  | 3L57 | Rex_HA_Water_Sensor_C3_HORN_3L[20170727]（此版本为标准HA及阿里兼容版3L模块版本）RH3022 Rex_HA_Water_Sensor_C3_HORN_3S[20170727]（此版本为标准HA及阿里兼容版3S模块版本）RH3022 |  | 无更新
遥控器(紧急按钮)(阿里版) | LH-B910(AL) |  | 3L57 | Rex_HA_Remote_C3_HORN_UN[20170727]（此版本为阿里版，不兼容标准HA）RH6010（正在修改） |  | 无更新
红外幕帘传感器(阿里版)（86型） | LH-915DZB(AL) |  | 3L57 | Rex_HA_PIR_Curtain_C3_HORN_UN[20170727]（此版本为标准HA及阿里兼容版）RH3042 |  | 无更新
声光报警器(阿里版) | HC-109ZB(AL) |  | 3L57 | Rex_HA_Siren_C3_HORN_PA[20170727]（此版本为标准HA及阿里兼容版）RH3032 |  | 无更新
PM2.5温湿度传感器(阿里版) | PMT100(AL) |  | 3L57 | Rex_HA_Air_Box_MUL_C3_UN[20170808]（此版本为标准HA及阿里兼容版）RH8080 |  | 属于新固件，请烧写测试。
红外幕帘传感器(电池)(阿里版) | HS1MS-C(AL) |  | REX3CS585-HMV2 | Rex_HA_PIR_Sensor_C3_HM[20171020]（此版本为标准HA及阿里兼容版）HM0002 |  | 属于新固件，请烧写测试。
照度传感器（阿里版） |  |  | 3U57 | Rex_HA_ILL_ZED_C3_HY[20171213]（此版本为标准HA及阿里兼容版）HY0111 |  | 属于新固件，请烧写测试。
人体感应传感器（阿里版） | U86CGQ-ZHY(AL) |  | 3L57 | Rex_HA_PIR_Plus_Ill_C3_HY_UN[20171025]（此版本为标准HA及阿里兼容版）HY0084 |  | 属于新固件，请烧写测试。 10.25更新，增加检测到人时光照度上报
温控器
温控器（阿里版）中央空调 | U86KWF-ZPKT(AL) |  | 3U57 | （有更新）Rex_HA_Thermostat_C3_HY[20171219]（此版本为标准HA及阿里兼容版）HY0080 | 长按右上角键10秒以上，网络状态图标1HZ每秒闪烁表示设备正在进行搜索网络。若图标常显示则入网成功，消失则入网失败。 | 需要对原设备进行升级，修改了离网状态下上电查询网络状态错误的问题，根据阿里app将实际温度映射为local temperature，增加systemmode解析，收到所有网关操作立即上报数据，增加除湿cluster。 12.19更新，增加了标准场景功能
空调转换器(一对6，多通道的温控器) | U86KWF-ZKTZH(AL) |  | 3U57 | Rex_HA_Air_Conditioning_Gataway_6_Channel_C3_HY[20170906]（此版本为标准HA及阿里兼容版）HY0085 |  | 修改了原签名名称与固件名称不符的问题。原设备可不升级
温控器（阿里版）16路中央空调 | U86KWF-ZPKTZH12(AL) |  | 3U57（旁装式）3L57（液晶屏） | Rex_HA_Air_Conditioning_Gataway_16_Channel_C3_HY[20170907]（此版本为标准HA及阿里兼容版）HY0090 |  | 需要对原设备进行升级，修改了通道获取掉电保存及上电之后等待空调MCU正常工作后再去获取通道数进行上报。
温控器（阿里版）水地暖 | U86KWF-ZPDN(AL) |  | 3U57 | Rex_HA_Heat_Unit_C3_HY[20170823]（此版本为标准HA及阿里兼容版）HY0081 |  | 需要对原设备进行升级，修改了离网状态下上电查询网络状态错误的问题，根据阿里app将温度映射为temperature cluster，增加systemmode解析，收到所有网关操作立即上报数据。
新风控制器(阿里版) | U86KF-ZP(AL) |  | 3U57 | Rex_HA_Fan_Control_C3_HY[20171208]（此版本为标准HA及阿里兼容版）HY0082 |  | 需要对原设备进行升级，修改了离网状态下上电查询网络状态错误的问题。 12.08更新，风机支持场景控制
温控器（阿里版）电地暖 | U86KWF3000-ZP(AL) |  | 3U57 | （有更新）Rex_HA_Heat_Unit_C3_HY[20171225]（此版本为标准HA及阿里兼容版）HY0081 |  | 需要对原设备进行升级，修改了离网状态下上电查询网络状态错误的问题，根据阿里app将温度映射为temperature cluster，增加systemmode解析，收到所有网关操作立即上报数据。 12.25更新，增加了标准场景功能。
窗帘控制器
单路电动窗帘驱动器(旁装式) | IHC2227AL |  | 3U57 | Rex_HA_Window_Panel_Side_C3_HY[20171201]（此版本为标准HA及阿里兼容版）HY0074 | 长按离网键5秒以上，网络状态指示灯1HZ每秒闪烁表示设备正在进行搜索网络。若指示灯熄灭则入网成功，常亮则入网失败。 | 属于新固件，请烧写测试。
开合帘电机 | IHW1213(AL) |  | 3L57 | （有更新）Rex_HA_Window_Cover_C3_DY[20171222]（此版本为标准HA及阿里兼容版）（此版本为标准HA及阿里兼容版）DY0001 |  | 需要对原设备进行升级， 12.1更新，修改定时上报百分比位置不准确的问题，支持场景操作12.22更新，修改上报以检测区间上报5%、10%，增加上电自动复位功能
遥控场景开关
九场景遥控器 | IHB9210(AL) |  | 3U57 | Rex_HA_9_Key_Remote_Keyfob_C3_HY[20170907].ebl（此版本为阿里版，不兼容标准HA）HY0110 | 长按离网键5秒以上，网络状态指示灯1HZ每秒闪烁表示设备正在进行搜索网络。若指示灯熄灭则入网成功，常亮则入网失败。 | 属于新固件，请烧写测试。 09.07更新，修改采样电阻为33K_10K
Note on C1: DuYan:鸿雁填充

## 1213-鸿雁
产品名称 | 产品型号 | 封样时间 | 固件名称（含版本号）及modelid（不烧写阿里签名时） | 模块型号 | 存在问题/问题反馈 | 解决进度/计划安排
T系列
一位带控制开关 | IHC1223AL |  | Rex_HA_1Key_Light_Panel_C3_HY_T[20170823]（此版本为标准HA及阿里兼容版）HY0001 |  | 原设备如果只是用在阿里平台则不需要升级。如果是用在标准HA并且需要与辅控开关同步按键指示灯状态则需要升级，若不需要同步状态则原设备不需要升级。三键开关需要对设备进行升级。 9.14更新，按照甜园需求修改model id和manufacture name。
二位带控制开关 | IHC1224AL |  | Rex_HA_2Key_Light_Panel_C3_HY_T[20170823]（此版本为标准HA及阿里兼容版）HY0002
三位带控制开关 | IHC1225AL |  | Rex_HA_3Key_Light_Panel_C3_HY_T[20170914]（此版本为标准HA及阿里兼容版）HY0003
一位不带控制开关 | IHB1215AL |  | Rex_HA_1Key_Light_Panel_Serial_C3_HY_T[20170823]（此版本为阿里版，不兼容标准HA）HY0004 （有更新）Rex_HA_On_Off_Switch_1Key_HY_UN_T[20171129]（此版本为标准HA版，不兼容阿里平台）HY0007 |  | 阿里版：规范了当不烧写阿里签名时，通过coo串口打印的设备型号名称，方便我司管理设备版本，并不影响功能使用，原设备可不升级。 标准HA版：属于新固件，请烧写测试，说明文档见附件。需要对原设备进行升级。 8.28更新，过滤网关绑定表，修改无线签名时固件名称显示错误。11.29更新，修改modelid错误的问题
二位不带控制开关 | IHB1217AL |  | Rex_HA_2Key_Light_Panel_Serial_C3_HY_T[20170823]（此版本为阿里版，不兼容标准HA）HY0005 （有更新）Rex_HA_On_Off_Switch_2Key_HY_UN_T[20171129]（此版本为标准HA版，不兼容阿里平台）HY0008
三位不带控制开关 | IHB1213AL |  | Rex_HA_3Key_Light_Panel_Serial_C3_HY_T[20170823]（此版本为阿里版，不兼容标准HA）HY0006 （有更新）Rex_HA_On_Off_Switch_3Key_HY_UN_T[20171129]（此版本为标准HA版，不兼容阿里平台）HY0009
一路带驱动触控窗帘开关 | IHC2224AL |  | Rex_HA_3Key_Window_Panel_C3_HY_T[20170906]（此版本为标准HA及阿里兼容版）HY0010 Rex_HA_3Key_Window_Panel_TCL_C3_HY_T[20170911]（此版本为TCL版本，与标准HA稍有不同）HY0020 |  | 规范了当不烧写阿里签名时，通过coo串口打印的设备型号名称，方便我司管理设备版本，并不影响功能使用，需要对原设备进行升级。 9.6更新，修改开关窗帘后两分钟断电保护时间不准的问题。 TCL版本：增加操作开关停之后上报百分比，掉电上电及入网上报50%
一路触控窗帘开关 | IHB1224AL |  | Rex_HA_3Key_Window_Panel_Serial_C3_HY_T[20170823]（此版本为阿里版，不兼容标准HA）HY0019 |  | 规范了当不烧写阿里签名时，通过coo串口打印的设备型号名称，方便我司管理设备版本，并不影响功能使用，原设备可不升级。
智能插座10A | IHC8222AL |  | Rex_HA_SmartPlug_C3_HY_T10[20170915]（此版本为标准HA及阿里兼容版）HY0012 |  | 标准HA及阿里兼容版：规范了当不烧写阿里签名时，通过coo串口打印的设备型号名称，方便我司管理设备版本，并不影响功能使用，需要对原设备进行升级。 9.6更新，区分10A和16A的modelid，修改toggle指令不执行的问题 9.15更新，修改了modelid必须要入网之后重新上电才能正确显示的问题
智能插座16A | IHC8212AL |  | Rex_HA_SmartPlug_C3_HY_T16[20170915]（此版本为标准HA及阿里兼容版）HY0013
计量插座10A | IHC8223AL |  | Rex_HA_MeteringPlug_C3_HY_T10[20170906]（此版本为标准HA及阿里兼容版）HY0014 |  | 需要对原设备进行升级，修改了增加过流保护之后上电继电器关闭的问题。 9.6更新，修改toggle指令不执行的问题 9.11更新，区分10A和16A的modelid，修改了16A固件
计量插座16A | IHC8213AL |  | Rex_HA_MeteringPlug_C3_HY_T16[20170911]（此版本为标准HA及阿里兼容版）HY0015
人体感应小夜灯 | IHL2201AL |  | Rex_HA_Night_Light_C3_HY_T[20170823]（此版本为标准HA及阿里兼容版）HY0016 |  | 需要对原设备进行升级，新增了上电30秒内不检测人体移动，到30秒上报一包无人数据。之后开始实时检测，若检测到有人则立即上报一包有人数据，开启上报保护90秒，期间检测到无人不上报，若检测到有人则保护时间重置。90秒之后上报无人。
液晶场景面板 | IHB1241AL |  | （有更新）Rex_HA_Scene_Selector_Uart_C3_HY_T[20171129]（此版本为阿里版，不兼容标准HA）HY0018 （有更新）Rex_HA_Scene_Selector_Std_C3_HY_T[20171129]（此版本为标准HA版，不兼容阿里平台）HY0017 |  | 阿里版：需要对原设备进行升级，修改了硬件设计方案，改为zigbee模块通过串口发给鸿雁mcu控制屏幕。11.29号版本 标准HA版：需要对原设备进行升级，修改了硬件设计方案，改为zigbee模块通过串口发给鸿雁mcu控制屏幕。11.29号版本
U系列
一位轻触多控智能开关 | U86K11ND6-ZD(AL) |  | Rex_HA_1Key_Light_Panel_C3_HY_U[20170828]（此版本为标准HA及阿里兼容版）HY0030 |  | 原设备如果只是用在阿里平台则不需要升级。如果是用在标准HA并且需要与辅控开关同步按键指示灯状态则需要升级，若不需要同步状态则原设备不需要升级。需要对23号版本设备进行升级，两位开关需要对28号固件进行升级 8.28更新，修改了23号版本中按键不能正常操作的问题 9.14更新，修改了28号版本中两位开关离网按键位置不对的问题 12.12更新，修改了3键开关manufacture name为空的问题
两位轻触多控智能开关 | U86K21ND6-ZD(AL) |  | Rex_HA_2Key_Light_Panel_C3_HY_U[20170914]（此版本为标准HA及阿里兼容版）HY0031
三位轻触多控智能开关 | U86K31ND6-ZD(AL) |  | （有更新）Rex_HA_3Key_Light_Panel_C3_HY_U[20171212]（此版本为标准HA及阿里兼容版）HY0032
一位轻触辅控智能开关 | U86K1ND-ZD(AL) |  | Rex_HA_1Key_Light_Panel_Serial_C3_HY_U[20170823]（此版本为阿里版，不兼容标准HA）HY0033 (有更新)Rex_HA_On_Off_Switch_1Key_HY_UN_U[20171129]（此版本为标准HA版，不兼容阿里平台）HY0036 |  | 阿里版：规范了当不烧写阿里签名时，通过coo串口打印的设备型号名称，方便我司管理设备版本，并不影响功能使用，原设备可不升级。 标准HA版：属于新固件，请烧写测试，说明文档见附件。需要对原设备进行升级，两位开关需要对28号固件进行升级 8.28更新，过滤网关绑定表，修改无线签名时固件名称显示错误。 9.14更新，修改了28号版本中两位开关离网按键位置不对的问题。11.29更新，修改modelid错误的问题
两位轻触辅控智能开关 | U86K2ND-ZD(AL) |  | Rex_HA_2Key_Light_Panel_Serial_C3_HY_U[20170823]（此版本为阿里版，不兼容标准HA）HY0034 (有更新)Rex_HA_On_Off_Switch_2Key_HY_UN_U[20171129]（此版本为标准HA版，不兼容阿里平台）HY0037
三位轻触辅控智能开关 | U86K3ND-ZD(AL) |  | Rex_HA_3Key_Light_Panel_Serial_C3_HY_U[20170823]（此版本为阿里版，不兼容标准HA）HY0035 (有更新)Rex_HA_On_Off_Switch_3Key_HY_UN_U[20171129]（此版本为标准HA版，不兼容阿里平台）HY0038
窗帘开关 | U86KCL150-ZD(AL) |  | Rex_HA_3Key_Window_Panel_C3_HY_U[20170906]（此版本为标准HA及阿里兼容版）HY0039 |  | 规范了当不烧写阿里签名时，通过coo串口打印的设备型号名称，方便我司管理设备版本，并不影响功能使用，需要对原设备进行升级。 9.6更新，修改开关窗帘后两分钟断电保护时间不准的问题。
辅控窗帘开关 | U86KCLN-ZD(AL) |  | Rex_HA_3Key_Window_Panel_Serial_C3_HY_U[20170823]（此版本为阿里版，不兼容标准HA）HY0049 (有更新)Rex_HA_3Key_Window_Control_C3_HY_U[20171205]（此版本为标准HA版，不兼容阿里平台）HY0040 |  | 阿里版：规范了当不烧写阿里签名时，通过coo串口打印的设备型号名称，方便我司管理设备版本，并不影响功能使用，原设备可不升级。 标准HA版：属于新固件，请烧写测试，说明文档见附件。 11.23更新，标准HA版修改为广播版本，适用于金地。 12.05更新，标准HA版本修改为绑定两个电机的版本，适用于金地。
场景开关 | U86KCJ-ZP(AL) |  | Rex_HA_Scene_Selector_Uart_C3_HY_U[20170823]（此版本为阿里版，不兼容标准HA）HY0048 （有更新）Rex_HA_Scene_Selector_Std_C3_HY_U[20171212]（此版本为标准HA版，不兼容阿里平台）HY0041 |  | 规范了当不烧写阿里签名时，通过coo串口打印的设备型号名称，方便我司管理设备版本，并不影响功能使用，原设备可不升级。标准HA版：属于新固件，请烧写测试，说明文档见附件。 12.12更新，标准HA版本增加了组别变化之后与MCU之间的通讯协议
10A智能插座+USB | U86Z223A10-ZJU(AL) |  | Rex_HA_Metering_Plug_UART_10A_C3_HY_U[20170829]（此版本为标准HA及阿里兼容版）HY0042 |  | 标规范了当不烧写阿里签名时，通过coo串口打印的设备型号名称，方便我司管理设备版本，并不影响功能使用，需要对原设备进行升级。 8.29更新，修改了manufacture name为空的问题
16A智能插座 | U86Z13A16-ZJH(AL) |  | Rex_HA_MeteringPlug_C3_HY_U16[20170904]（此版本为标准HA及阿里兼容版）HY0043 |  | 规范了当不烧写阿里签名时，通过coo串口打印的设备型号名称，方便我司管理设备版本，并不影响功能使用，需要对原设备进行升级。9.4更新，修改toggle指令不执行的问题
DLT调光调色开关 | U86KTGS150-ZX(AL) |  | (有更新)Rex_HA_DLT_Panel_C3_HY_U[20171201]（此版本为标准HA及阿里兼容版）HY0044 |  | 需要对原设备进行升级，增加了热保护功能。 11.16更新，修改deviceid，以便SDK能正确识别设备。 12.01更新，修改了由于设定范围溢出后色温不正确的问题。
天然气 CO传感器(阿里版) | U86CGQ-CO-ZP(AL) |  | Rex_HA_Kitchen_Sensor_C3_DL[20170830]（此版本为标准HA及阿里兼容版）HY0045 |  | 规范了当不烧写阿里签名时，通过coo串口打印的设备型号名称，方便我司管理设备版本，并不影响功能使用，原设备可不升级。 8.30更新，每次报警上报之前先上报气体类型。
VOC 温湿度 PM2.5传感器(阿里版) | U86CGQ-KQ-ZP(AL) |  | (有更新)Rex_HA_Living_Room_Sensor_C3_DL[20170926]（此版本为阿里版，不兼容标准HA）HY0046 |  | 规范了当不烧写阿里签名时，通过coo串口打印的设备型号名称，方便我司管理设备版本，并不影响功能使用，原设备可不升级。 9.26.增加了PM2.5、温度、湿度超过一定变化范围主动上报
门禁 | 未定 |  | Rex_HA_Door_Lock_Control_C3_HY_U[20170908]（此版本为阿里版，不兼容标准HA）HY0050 |  | 阿里版：属于新固件，请烧写测试。
通用
智能门锁 | IHM1002(AL) |  | Rex_HA_Door_Lock_ZED_C3_UN[20171212]（此版本为标准HA及阿里兼容版）RH8000 |  | 需要对原设备进行升级，锁具根据厂家需求，修改了较多功能，暂不一一列出。
照明控制
1路后沿相控调光模块(旁装式) | IHC2234(AL) |  | （有更新）Rex_HA_Light_Ctrl_SCR_C3_HY[20171129]（此版本为标准HA及阿里兼容版）HY0070 |  | 规范了当不烧写阿里签名时，通过coo串口打印的设备型号名称，方便我司管理设备版本，并不影响功能使用，需要对原设备进行升级。 9.7更新，修改按键电平逻辑，可控硅控制脉冲时序，PWM设置为互补模式。 9.18更新，修改了固件名称。 11.29更新，修改了上电不会主动搜网，与TU平台其他设备一致
1路0-10V调光模块(旁装式) | IHC2235(AL) |  | （有更新）Rex_HA_Light_Ctrl_SPI_0-10V_C3_HY[20171129]（此版本为标准HA及阿里兼容版）HY0071 |  | 规范了当不烧写阿里签名时，通过coo串口打印的设备型号名称，方便我司管理设备版本，并不影响功能使用，需要对原设备进行升级。 9.7更新，修改按键电平逻辑，可控硅控制脉冲时序，PWM设置为互补模式。 9.18更新，修改关状态下输出为0V 11.29更新，修改了上电不会主动搜网，与TU平台其他设备一致
1路5A开关模块02(旁装式) | IHC1234(AL) |  | （有更新）Rex_HA_Light_Ctrl_OnOff_C3_HY[20171129]（此版本为标准HA及阿里兼容版）HY0072 |  | 规范了当不烧写阿里签名时，通过coo串口打印的设备型号名称，方便我司管理设备版本，并不影响功能使用，需要对原设备进行升级。 9.7更新，修改按键电平逻辑，可控硅控制脉冲时序，PWM设置为互补模式。 9.18更新，修改固件名称 11.29更新，修改了上电不会主动搜网，与TU平台其他设备一致
1路LED亮度色温调节驱动器(旁装式)(PWM) | IHC2233(AL) |  | （有更新）Rex_HA_Light_Ctrl_PWM_TMP_C3_HY[20171129]（此版本为标准HA及阿里兼容版）HY0073 |  | 规范了当不烧写阿里签名时，通过coo串口打印的设备型号名称，方便我司管理设备版本，并不影响功能使用，需要对原设备进行升级。 9.7更新，修改按键电平逻辑，可控硅控制脉冲时序，PWM设置为互补模式。 9.18更新，修改色温范围为2700K-6500K，频率为1K 11.29更新，修改了上电不会主动搜网，与TU平台其他设备一致
安防传感
门磁感应器(阿里版) | HO-09F(AL) |  | Rex_HA_Door_Sensor_C3_HORN_UN[20170727]（此版本为标准HA及阿里兼容版）RH3002 |  | 无更新
红外感应器(阿里版) | LH-990F(AL) |  | Rex_HA_PIR_C3_HORN_UN[20170727]（此版本为标准HA及阿里兼容版）RH3041 |  | 无更新
气体探测器(阿里版) | LH-89F(AL) |  | Rex_HA_Gas_Sensor_C3_HORN_UN[20170727]（此版本为标准HA及阿里兼容版）RH3070 |  | 无更新
烟雾探测器(阿里版) | LH-99F(AL) |  | Rex_HA_Smoke_Senor_C3_HORN_UN[20170727]（此版本为标准HA及阿里兼容版）RH3011 |  | 无更新
人体感应传感器（阿里版） | U86CGQ-ZHY(AL) |  | Rex_HA_PIR_Plus_Ill_C3_HY_UN[20171025]（此版本为标准HA及阿里兼容版）HY0084 |  | 属于新固件，请烧写测试。 10.25更新，增加检测到人时光照度上报
水浸探测器(阿里版) | LH-69F(AL) |  | Rex_HA_Water_Sensor_C3_HORN_3L[20170727]（此版本为标准HA及阿里兼容版3L模块版本）RH3022 Rex_HA_Water_Sensor_C3_HORN_3S[20170727]（此版本为标准HA及阿里兼容版3S模块版本）RH3022 |  | 无更新
遥控器(紧急按钮)(阿里版) | LH-B910(AL) |  | Rex_HA_Remote_C3_HORN_UN[20170727]（此版本为阿里版，不兼容标准HA）RH6010 |  | 无更新
红外幕帘传感器(阿里版)（86型） | LH-915DZB(AL) |  | Rex_HA_PIR_Curtain_C3_HORN_UN[20170727]（此版本为标准HA及阿里兼容版）RH3042 |  | 无更新
声光报警器(阿里版) | HC-109ZB(AL) |  | Rex_HA_Siren_C3_HORN_PA[20170727]（此版本为标准HA及阿里兼容版）RH3032 |  | 无更新
照度传感器（阿里版） |  |  | Rex_HA_ILL_ZED_C3_HY[20171213]（此版本为标准HA及阿里兼容版）HY0111 |  | 属于新固件，请烧写测试。
温控器
温控器（阿里版）中央空调 | U86KWF-ZPKT(AL) |  | Rex_HA_Thermostat_C3_HY[20170823]（此版本为标准HA及阿里兼容版）HY0080 |  | 需要对原设备进行升级，修改了离网状态下上电查询网络状态错误的问题，根据阿里app将实际温度映射为local temperature，增加systemmode解析，收到所有网关操作立即上报数据，增加除湿cluster。
空调转换器(一对6，多通道的温控器) | U86KWF-ZKTZH(AL) |  | Rex_HA_Air_Conditioning_Gataway_6_Channel_C3_HY[20170906]（此版本为标准HA及阿里兼容版）HY0085 |  | 修改了原签名名称与固件名称不符的问题。原设备可不升级
温控器（阿里版）16路中央空调 | U86KWF-ZPKTZH12(AL) |  | Rex_HA_Air_Conditioning_Gataway_16_Channel_C3_HY[20170907]（此版本为标准HA及阿里兼容版）HY0090 |  | 需要对原设备进行升级，修改了通道获取掉电保存及上电之后等待空调MCU正常工作后再去获取通道数进行上报。
温控器（阿里版）水地暖 | U86KWF-ZPDN(AL) |  | Rex_HA_Heat_Unit_C3_HY[20170823]（此版本为标准HA及阿里兼容版）HY0081 |  | 需要对原设备进行升级，修改了离网状态下上电查询网络状态错误的问题，根据阿里app将温度映射为temperature cluster，增加systemmode解析，收到所有网关操作立即上报数据。
新风控制器(阿里版) | U86KF-ZP(AL) |  | Rex_HA_Fan_Control_C3_HY[20171208]（此版本为标准HA及阿里兼容版）HY0082 |  | 需要对原设备进行升级，修改了离网状态下上电查询网络状态错误的问题。 12.08更新，风机支持场景控制
温控器（阿里版）电地暖 | U86KWF3000-ZP(AL) |  | Rex_HA_Heat_Unit_C3_HY[20170823]（此版本为标准HA及阿里兼容版）HY0081 |  | 需要对原设备进行升级，修改了离网状态下上电查询网络状态错误的问题，根据阿里app将温度映射为temperature cluster，增加systemmode解析，收到所有网关操作立即上报数据。
窗帘控制器
单路电动窗帘驱动器(旁装式) | IHC2227AL |  | Rex_HA_Window_Panel_Side_C3_HY[20171201]（此版本为标准HA及阿里兼容版）HY0074 |  | 属于新固件，请烧写测试。
开合帘电机 | IHW1213(AL) |  | Rex_HA_Window_Cover_C3_DY[20171201]（此版本为标准HA及阿里兼容版）（此版本为标准HA及阿里兼容版）DY0001 |  | 需要对原设备进行升级， 12.1更新，修改定时上报百分比位置不准确的问题，支持场景操作
遥控场景开关
九场景遥控器 | IHB9210(AL) |  | (有更新)Rex_HA_9_Key_Remote_Keyfob_C3_HY_33K_10K[20170907].ebl（此版本为阿里版，不兼容标准HA）HY0110 |  | 属于新固件，请烧写测试。 09.07更新，修改采样电阻为33K_10K
Note on C1: DuYan:鸿雁填充

## 0918-鸿雁
产品名称 | 型号 | 封样时间 | 固件名称（含版本号）及modelid（不烧写阿里签名时） | 存在问题/问题反馈 | 解决进度/计划安排
T系列
一位带控制开关 | IHC1223AL |  | Rex_HA_1Key_Light_Panel_C3_HY_T[20170823]（此版本为标准HA及阿里兼容版）HY0001 | 原设备如果只是用在阿里平台则不需要升级。如果是用在标准HA并且需要与辅控开关同步按键指示灯状态则需要升级，若不需要同步状态则原设备不需要升级。三键开关需要对设备进行升级。 9.14更新，按照甜园需求修改model id和manufacture name。
二位带控制开关 | IHC1224AL |  | Rex_HA_2Key_Light_Panel_C3_HY_T[20170823]（此版本为标准HA及阿里兼容版）HY0002
三位带控制开关 | IHC1225AL |  | （有更新）Rex_HA_3Key_Light_Panel_C3_HY_T[20170914]（此版本为标准HA及阿里兼容版）HY0003
一位不带控制开关 | IHB1215AL |  | Rex_HA_1Key_Light_Panel_Serial_C3_HY_T[20170823]（此版本为阿里版，不兼容标准HA）HY0004 Rex_HA_On_Off_Switch_1Key_HY_UN_T[20170828]（此版本为标准HA版，不兼容阿里平台）HY0007 | 阿里版：规范了当不烧写阿里签名时，通过coo串口打印的设备型号名称，方便我司管理设备版本，并不影响功能使用，原设备可不升级。 标准HA版：属于新固件，请烧写测试，说明文档见附件。需要对原设备进行升级。 8.28更新，过滤网关绑定表，修改无线签名时固件名称显示错误。
二位不带控制开关 | IHB1217AL |  | Rex_HA_2Key_Light_Panel_Serial_C3_HY_T[20170823]（此版本为阿里版，不兼容标准HA）HY0005 Rex_HA_On_Off_Switch_2Key_HY_UN_T[20170828]（此版本为标准HA版，不兼容阿里平台）HY0008
三位不带控制开关 | IHB1213AL |  | Rex_HA_3Key_Light_Panel_Serial_C3_HY_T[20170823]（此版本为阿里版，不兼容标准HA）HY0006 Rex_HA_On_Off_Switch_3Key_HY_UN_T[20170828]（此版本为标准HA版，不兼容阿里平台）HY0009
一路带驱动触控窗帘开关 | IHC2224AL |  | Rex_HA_3Key_Window_Panel_C3_HY_T[20170906]（此版本为标准HA及阿里兼容版）HY0010 Rex_HA_3Key_Window_Panel_TCL_C3_HY_T[20170911]（此版本为TCL版本，与标准HA稍有不同）HY0020 | 规范了当不烧写阿里签名时，通过coo串口打印的设备型号名称，方便我司管理设备版本，并不影响功能使用，需要对原设备进行升级。 9.6更新，修改开关窗帘后两分钟断电保护时间不准的问题。 TCL版本：增加操作开关停之后上报百分比，掉电上电及入网上报50%
一路触控窗帘开关 | IHB1224AL |  | Rex_HA_3Key_Window_Panel_Serial_C3_HY_T[20170823]（此版本为阿里版，不兼容标准HA）HY0019 | 规范了当不烧写阿里签名时，通过coo串口打印的设备型号名称，方便我司管理设备版本，并不影响功能使用，原设备可不升级。
智能插座10A | IHC8222AL |  | （有更新）Rex_HA_SmartPlug_C3_HY_T10[20170915]（此版本为标准HA及阿里兼容版）HY0012 | 标准HA及阿里兼容版：规范了当不烧写阿里签名时，通过coo串口打印的设备型号名称，方便我司管理设备版本，并不影响功能使用，需要对原设备进行升级。 9.6更新，区分10A和16A的modelid，修改toggle指令不执行的问题 9.15更新，修改了modelid必须要入网之后重新上电才能正确显示的问题
智能插座16A | IHC8212AL |  | （有更新）Rex_HA_SmartPlug_C3_HY_T16[20170915]（此版本为标准HA及阿里兼容版）HY0013
计量插座10A | IHC8223AL |  | Rex_HA_MeteringPlug_C3_HY_T10[20170906]（此版本为标准HA及阿里兼容版）HY0014 | 需要对原设备进行升级，修改了增加过流保护之后上电继电器关闭的问题。 9.6更新，修改toggle指令不执行的问题 9.11更新，区分10A和16A的modelid，修改了16A固件
计量插座16A | IHC8213AL |  | Rex_HA_MeteringPlug_C3_HY_T16[20170911]（此版本为标准HA及阿里兼容版）HY0015
人体感应小夜灯 | IHL2201AL |  | Rex_HA_Night_Light_C3_HY_T[20170823]（此版本为标准HA及阿里兼容版）HY0016 | 需要对原设备进行升级，新增了上电30秒内不检测人体移动，到30秒上报一包无人数据。之后开始实时检测，若检测到有人则立即上报一包有人数据，开启上报保护90秒，期间检测到无人不上报，若检测到有人则保护时间重置。90秒之后上报无人。
液晶场景面板 | IHB1241AL |  | Rex_HA_Scene_Selector_C3_HY_T[20170823]（此版本为阿里版，不兼容标准HA）HY0018 Rex_HA_Scene_Selector_Std_C3_HY_T[20170823]（此版本为标准HA版，不兼容阿里平台）HY0017 | 阿里版：需要对原设备进行升级，修改了温度校准曲线，以及液晶屏入网显示，规范不烧写阿里签名时的型号显示。 标准HA版：属于新固件，请烧写测试，说明文档见附件。
U系列
一位轻触多控智能开关 | U86K11ND6-ZD(AL) |  | Rex_HA_1Key_Light_Panel_C3_HY_U[20170828]（此版本为标准HA及阿里兼容版）HY0030 | 原设备如果只是用在阿里平台则不需要升级。如果是用在标准HA并且需要与辅控开关同步按键指示灯状态则需要升级，若不需要同步状态则原设备不需要升级。需要对23号版本设备进行升级，两位开关需要对28号固件进行升级 8.28更新，修改了23号版本中按键不能正常操作的问题 9.14更新，修改了28号版本中两位开关离网按键位置不对的问题
两位轻触多控智能开关 | U86K21ND6-ZD(AL) |  | (有更新)Rex_HA_2Key_Light_Panel_C3_HY_U[20170914]（此版本为标准HA及阿里兼容版）HY0031
三位轻触多控智能开关 | U86K31ND6-ZD(AL) |  | Rex_HA_3Key_Light_Panel_C3_HY_U[20170828]（此版本为标准HA及阿里兼容版）HY0032
一位轻触辅控智能开关 | U86K1ND-ZD(AL) |  | Rex_HA_1Key_Light_Panel_Serial_C3_HY_U[20170823]（此版本为阿里版，不兼容标准HA）HY0033 Rex_HA_On_Off_Switch_1Key_HY_UN_U[20170828]（此版本为标准HA版，不兼容阿里平台）HY0036 | 阿里版：规范了当不烧写阿里签名时，通过coo串口打印的设备型号名称，方便我司管理设备版本，并不影响功能使用，原设备可不升级。 标准HA版：属于新固件，请烧写测试，说明文档见附件。需要对原设备进行升级，两位开关需要对28号固件进行升级 8.28更新，过滤网关绑定表，修改无线签名时固件名称显示错误。 9.14更新，修改了28号版本中两位开关离网按键位置不对的问题。
两位轻触辅控智能开关 | U86K2ND-ZD(AL) |  | Rex_HA_2Key_Light_Panel_Serial_C3_HY_U[20170823]（此版本为阿里版，不兼容标准HA）HY0034 (有更新)Rex_HA_On_Off_Switch_2Key_HY_UN_U[20170914]（此版本为标准HA版，不兼容阿里平台）HY0037
三位轻触辅控智能开关 | U86K3ND-ZD(AL) |  | Rex_HA_3Key_Light_Panel_Serial_C3_HY_U[20170823]（此版本为阿里版，不兼容标准HA）HY0035 Rex_HA_On_Off_Switch_3Key_HY_UN_U[20170828]（此版本为标准HA版，不兼容阿里平台）HY0038
窗帘开关 | U86KCL150-ZD(AL) |  | Rex_HA_3Key_Window_Panel_C3_HY_U[20170906]（此版本为标准HA及阿里兼容版）HY0039 | 规范了当不烧写阿里签名时，通过coo串口打印的设备型号名称，方便我司管理设备版本，并不影响功能使用，需要对原设备进行升级。 9.6更新，修改开关窗帘后两分钟断电保护时间不准的问题。
辅控窗帘开关 | U86KCLN-ZD(AL) |  | Rex_HA_3Key_Window_Panel_Serial_C3_HY_U[20170823]（此版本为阿里版，不兼容标准HA）HY0049 Rex_HA_3Key_Window_Control_C3_HY_U[20170823]（此版本为标准HA版，不兼容阿里平台）HY0040 | 阿里版：规范了当不烧写阿里签名时，通过coo串口打印的设备型号名称，方便我司管理设备版本，并不影响功能使用，原设备可不升级。 标准HA版：属于新固件，请烧写测试，说明文档见附件。
场景开关 | U86KCJ-ZP(AL) |  | Rex_HA_Scene_Selector_Uart_C3_HY_U[20170823]（此版本为阿里版，不兼容标准HA）HY0048 Rex_HA_Scene_Selector_Std_C3_HY_U[20170823]（此版本为标准HA版，不兼容阿里平台）HY0041 | 规范了当不烧写阿里签名时，通过coo串口打印的设备型号名称，方便我司管理设备版本，并不影响功能使用，原设备可不升级。标准HA版：属于新固件，请烧写测试，说明文档见附件。
10A智能插座+USB | U86Z223A10-ZJU(AL) |  | Rex_HA_Metering_Plug_UART_10A_C3_HY_U[20170823]（此版本为标准HA及阿里兼容版）HY0042 | 标规范了当不烧写阿里签名时，通过coo串口打印的设备型号名称，方便我司管理设备版本，并不影响功能使用，需要对原设备进行升级。9.6更新，修改toggle指令不执行的问题
16A智能插座 | U86Z13A16-ZJH(AL) |  | Rex_HA_MeteringPlug_C3_HY_U16[20170904]（此版本为标准HA及阿里兼容版）HY0043 | 规范了当不烧写阿里签名时，通过coo串口打印的设备型号名称，方便我司管理设备版本，并不影响功能使用，需要对原设备进行升级。9.4更新，修改toggle指令不执行的问题
DLT调光调色开关 | U86KTGS150-ZX(AL) |  | Rex_HA_DLT_Panel_C3_HY_U[20170823]（此版本为标准HA及阿里兼容版）HY0044 | 需要对原设备进行升级，增加了热保护功能。
厨房传感器 |  |  | Rex_HA_Kitchen_Sensor_C3_DL[20170823]（此版本为标准HA及阿里兼容版）HY0045 | 规范了当不烧写阿里签名时，通过coo串口打印的设备型号名称，方便我司管理设备版本，并不影响功能使用，原设备可不升级。
客厅传感器 |  |  | Rex_HA_Living_Room_Sensor_C3_DL[20170823]（此版本为阿里版，不兼容标准HA）HY0046 | 规范了当不烧写阿里签名时，通过coo串口打印的设备型号名称，方便我司管理设备版本，并不影响功能使用，原设备可不升级。
门禁 |  |  | Rex_HA_Door_Lock_Control_C3_HY_U[20170908]（此版本为阿里版，不兼容标准HA）HY0050 | 阿里版：属于新固件，请烧写测试。
通用
智能门锁 | IHM1002(AL) |  | Rex_HA_Door_Lock_ZED_C3_UN[20170823]（此版本为标准HA及阿里兼容版）RH8000 | 需要对原设备进行升级，锁具根据厂家需求，修改了较多功能，暂不一一列出。
照明控制
1路后沿相控调光模块(旁装式) | IHC2234(AL) |  | （有更新）Rex_HA_Light_Ctrl_SCR_C3_HY[20170918]（此版本为标准HA及阿里兼容版）HY0070 | 规范了当不烧写阿里签名时，通过coo串口打印的设备型号名称，方便我司管理设备版本，并不影响功能使用，需要对原设备进行升级。 9.7更新，修改按键电平逻辑，可控硅控制脉冲时序，PWM设置为互补模式。 9.18更新，修改了固件名称
1路0-10V调光模块(旁装式) | IHC2235(AL) |  | （有更新）Rex_HA_Light_Ctrl_SPI_0-10V_C3_HY[20170918]（此版本为标准HA及阿里兼容版）HY0071 | 规范了当不烧写阿里签名时，通过coo串口打印的设备型号名称，方便我司管理设备版本，并不影响功能使用，需要对原设备进行升级。 9.7更新，修改按键电平逻辑，可控硅控制脉冲时序，PWM设置为互补模式。 9.18更新，修改关状态下输出为0V
1路5A开关模块02(旁装式) | IHC1234(AL) |  | （有更新）Rex_HA_Light_Ctrl_OnOff_C3_HY[20170918]（此版本为标准HA及阿里兼容版）HY0072 | 规范了当不烧写阿里签名时，通过coo串口打印的设备型号名称，方便我司管理设备版本，并不影响功能使用，需要对原设备进行升级。 9.7更新，修改按键电平逻辑，可控硅控制脉冲时序，PWM设置为互补模式。 9.18更新，修改固件名称
1路LED亮度色温调节驱动器(旁装式)(PWM) | IHC2233(AL) |  | （有更新）Rex_HA_Light_Ctrl_PWM_TMP_C3_HY[20170918]（此版本为标准HA及阿里兼容版）HY0073 | 规范了当不烧写阿里签名时，通过coo串口打印的设备型号名称，方便我司管理设备版本，并不影响功能使用，需要对原设备进行升级。 9.7更新，修改按键电平逻辑，可控硅控制脉冲时序，PWM设置为互补模式。 9.18更新，修改色温范围为2700K-6500K，频率为1K
安防传感
门磁感应器(阿里版) | HO-09F(AL) |  | Rex_HA_Door_Sensor_C3_HORN_UN[20170727]（此版本为标准HA及阿里兼容版）RH3002 | 无更新
红外感应器(阿里版) | LH-990F(AL) |  | Rex_HA_PIR_C3_HORN_UN[20170727]（此版本为标准HA及阿里兼容版）RH3041 | 无更新
气体探测器(阿里版) | LH-89F(AL) |  | Rex_HA_Gas_Sensor_C3_HORN_UN[20170727]（此版本为标准HA及阿里兼容版）RH3070 | 无更新
烟雾探测器(阿里版) | LH-99F(AL) |  | Rex_HA_Smoke_Senor_C3_HORN_UN[20170727]（此版本为标准HA及阿里兼容版）RH3011 | 无更新
人体感应传感器（阿里版） | U86CGQ-ZHY(AL) |  | Rex_HA_PIR_Plus_Ill_C3_HY_UN[20170823]（此版本为标准HA及阿里兼容版）HY0084 | 属于新固件，请烧写测试。
水浸探测器(阿里版) | LH-69F(AL) |  | Rex_HA_Water_Sensor_C3_HORN_3L[20170727]（此版本为标准HA及阿里兼容版3L模块版本）RH3022 Rex_HA_Water_Sensor_C3_HORN_3S[20170727]（此版本为标准HA及阿里兼容版3S模块版本）RH3022 | 无更新
遥控器(紧急按钮)(阿里版) | LH-B910(AL) |  | Rex_HA_Remote_C3_HORN_UN[20170727]（此版本为阿里版，不兼容标准HA）RH6010 | 无更新
红外幕帘传感器(阿里版)（86型） | LH-915DZB(AL) |  | Rex_HA_PIR_Curtain_C3_HORN_UN[20170727]（此版本为标准HA及阿里兼容版）RH3042 | 无更新
声光报警器(阿里版) | HC-109ZB(AL) |  | Rex_HA_Siren_C3_HORN_PA[20170727]（此版本为标准HA及阿里兼容版）RH3032 | 无更新
温控器
温控器（阿里版）中央空调 | U86KWF-ZPKT(AL) |  | Rex_HA_Thermostat_C3_HY[20170823]（此版本为标准HA及阿里兼容版）HY0080 | 需要对原设备进行升级，修改了离网状态下上电查询网络状态错误的问题，根据阿里app将实际温度映射为local temperature，增加systemmode解析，收到所有网关操作立即上报数据，增加除湿cluster。
温控器（阿里版）6路中央空调 |  |  | Rex_HA_Air_Conditioning_Gataway_6_Channel_C3_HY[20170906]（此版本为标准HA及阿里兼容版）HY0085 | 修改了原签名名称与固件名称不符的问题。原设备可不升级
温控器（阿里版）16路中央空调 |  |  | Rex_HA_Air_Conditioning_Gataway_16_Channel_C3_HY[20170907]（此版本为标准HA及阿里兼容版）HY0090 | 需要对原设备进行升级，修改了通道获取掉电保存及上电之后等待空调MCU正常工作后再去获取通道数进行上报。
温控器（阿里版）水地暖 | U86KWF-ZPDN(AL) |  | Rex_HA_Heat_Unit_C3_HY[20170823]（此版本为标准HA及阿里兼容版）HY0081 | 需要对原设备进行升级，修改了离网状态下上电查询网络状态错误的问题，根据阿里app将温度映射为temperature cluster，增加systemmode解析，收到所有网关操作立即上报数据。
风机（阿里版） |  |  | Rex_HA_Fan_Control_C3_HY[20170823]（此版本为标准HA及阿里兼容版）HY0082 | 需要对原设备进行升级，修改了离网状态下上电查询网络状态错误的问题。
温控器（阿里版）电地暖 | U86KWF3000-ZP(AL) |  | Rex_HA_Heat_Unit_C3_HY[20170823]（此版本为标准HA及阿里兼容版）HY0081 | 需要对原设备进行升级，修改了离网状态下上电查询网络状态错误的问题，根据阿里app将温度映射为temperature cluster，增加systemmode解析，收到所有网关操作立即上报数据。
遥控场景开关
9键遥控场景开关 |  |  | Rex_HA_9_Key_Remote_Keyfob_C3_HY[20170901]（此版本为阿里版，不兼容标准HA）HY0110 | 属于新固件，请烧写测试。
Note on C1: DuYan:鸿雁填充

## 0911-鸿雁
产品名称 | 型号 | 封样时间 | 固件名称（含版本号）及modelid（不烧写阿里签名时） | 存在问题/问题反馈 | 解决进度/计划安排
T系列
一位带控制开关 | IHC1223AL |  | Rex_HA_1Key_Light_Panel_C3_HY_T[20170823]（此版本为标准HA及阿里兼容版）HY0001 | 原设备如果只是用在阿里平台则不需要升级。如果是用在标准HA并且需要与辅控开关同步按键指示灯状态则需要升级，若不需要同步状态则原设备不需要升级。
二位带控制开关 | IHC1224AL |  | Rex_HA_2Key_Light_Panel_C3_HY_T[20170823]（此版本为标准HA及阿里兼容版）HY0002
三位带控制开关 | IHC1225AL |  | Rex_HA_3Key_Light_Panel_C3_HY_T[20170823]（此版本为标准HA及阿里兼容版）HY0003
一位不带控制开关 | IHB1215AL |  | Rex_HA_1Key_Light_Panel_Serial_C3_HY_T[20170823]（此版本为阿里版，不兼容标准HA）HY0004 (有更新)Rex_HA_On_Off_Switch_1Key_HY_UN_T[20170828]（此版本为标准HA版，不兼容阿里平台）HY0007 | 阿里版：规范了当不烧写阿里签名时，通过coo串口打印的设备型号名称，方便我司管理设备版本，并不影响功能使用，原设备可不升级。 标准HA版：属于新固件，请烧写测试，说明文档见附件。需要对原设备进行升级。 8.28更新，过滤网关绑定表，修改无线签名时固件名称显示错误。
二位不带控制开关 | IHB1217AL |  | Rex_HA_2Key_Light_Panel_Serial_C3_HY_T[20170823]（此版本为阿里版，不兼容标准HA）HY0005 (有更新)Rex_HA_On_Off_Switch_2Key_HY_UN_T[20170828]（此版本为标准HA版，不兼容阿里平台）HY0008
三位不带控制开关 | IHB1213AL |  | Rex_HA_3Key_Light_Panel_Serial_C3_HY_T[20170823]（此版本为阿里版，不兼容标准HA）HY0006 (有更新)Rex_HA_On_Off_Switch_3Key_HY_UN_T[20170828]（此版本为标准HA版，不兼容阿里平台）HY0009
一路带驱动触控窗帘开关 | IHC2224AL |  | Rex_HA_3Key_Window_Panel_C3_HY_T[20170906]（此版本为标准HA及阿里兼容版）HY0010 Rex_HA_3Key_Window_Panel_TCL_C3_HY_T[20170911]（此版本为TCL版本，与标准HA稍有不同）HY0020 | 规范了当不烧写阿里签名时，通过coo串口打印的设备型号名称，方便我司管理设备版本，并不影响功能使用，需要对原设备进行升级。 9.6更新，修改开关窗帘后两分钟断电保护时间不准的问题。 TCL版本：增加操作开关停之后上报百分比，掉电上电及入网上报50%
一路触控窗帘开关 | IHB1224AL |  | Rex_HA_3Key_Window_Panel_Serial_C3_HY_T[20170823]（此版本为阿里版，不兼容标准HA）HY0019 | 规范了当不烧写阿里签名时，通过coo串口打印的设备型号名称，方便我司管理设备版本，并不影响功能使用，原设备可不升级。
智能插座10A | IHC8222AL |  | Rex_HA_SmartPlug_C3_HY_T10[20170906]（此版本为标准HA及阿里兼容版）HY0012 | 标准HA及阿里兼容版：规范了当不烧写阿里签名时，通过coo串口打印的设备型号名称，方便我司管理设备版本，并不影响功能使用，需要对原设备进行升级。 9.6更新，区分10A和16A的modelid，修改toggle指令不执行的问题
智能插座16A | IHC8212AL |  | Rex_HA_SmartPlug_C3_HY_T16[20170906]（此版本为标准HA及阿里兼容版）HY0013
计量插座10A | IHC8223AL |  | Rex_HA_MeteringPlug_C3_HY_T10[20170906]（此版本为标准HA及阿里兼容版）HY0014 | 需要对原设备进行升级，修改了增加过流保护之后上电继电器关闭的问题。 9.6更新，修改toggle指令不执行的问题 9.11更新，区分10A和16A的modelid，修改了16A固件
计量插座16A | IHC8213AL |  | (有更新)Rex_HA_MeteringPlug_C3_HY_T16[20170911]（此版本为标准HA及阿里兼容版）HY0015
人体感应小夜灯 | IHL2201AL |  | Rex_HA_Night_Light_C3_HY_T[20170823]（此版本为标准HA及阿里兼容版）HY0016 | 需要对原设备进行升级，新增了上电30秒内不检测人体移动，到30秒上报一包无人数据。之后开始实时检测，若检测到有人则立即上报一包有人数据，开启上报保护90秒，期间检测到无人不上报，若检测到有人则保护时间重置。90秒之后上报无人。
液晶场景面板 | IHB1241AL |  | Rex_HA_Scene_Selector_C3_HY_T[20170823]（此版本为阿里版，不兼容标准HA）HY0018 Rex_HA_Scene_Selector_Std_C3_HY_T[20170823]（此版本为标准HA版，不兼容阿里平台）HY0017 | 阿里版：需要对原设备进行升级，修改了温度校准曲线，以及液晶屏入网显示，规范不烧写阿里签名时的型号显示。 标准HA版：属于新固件，请烧写测试，说明文档见附件。
U系列
一位轻触多控智能开关 | U86K11ND6-ZD(AL) |  | (有更新)Rex_HA_1Key_Light_Panel_C3_HY_U[20170828]（此版本为标准HA及阿里兼容版）HY0030 | 原设备如果只是用在阿里平台则不需要升级。如果是用在标准HA并且需要与辅控开关同步按键指示灯状态则需要升级，若不需要同步状态则原设备不需要升级。需要对23号版本设备进行升级 8.28更新，修改了23号版本中按键不能正常操作的问题
两位轻触多控智能开关 | U86K21ND6-ZD(AL) |  | (有更新)Rex_HA_2Key_Light_Panel_C3_HY_U[20170828]（此版本为标准HA及阿里兼容版）HY0031
三位轻触多控智能开关 | U86K31ND6-ZD(AL) |  | (有更新)Rex_HA_3Key_Light_Panel_C3_HY_U[20170828]（此版本为标准HA及阿里兼容版）HY0032
一位轻触辅控智能开关 | U86K1ND-ZD(AL) |  | Rex_HA_1Key_Light_Panel_Serial_C3_HY_U[20170823]（此版本为阿里版，不兼容标准HA）HY0033 (有更新)Rex_HA_On_Off_Switch_1Key_HY_UN_U[20170828]（此版本为标准HA版，不兼容阿里平台）HY0036 | 阿里版：规范了当不烧写阿里签名时，通过coo串口打印的设备型号名称，方便我司管理设备版本，并不影响功能使用，原设备可不升级。 标准HA版：属于新固件，请烧写测试，说明文档见附件。需要对原设备进行升级。 8.28更新，过滤网关绑定表，修改无线签名时固件名称显示错误。
两位轻触辅控智能开关 | U86K2ND-ZD(AL) |  | Rex_HA_2Key_Light_Panel_Serial_C3_HY_U[20170823]（此版本为阿里版，不兼容标准HA）HY0034 (有更新)Rex_HA_On_Off_Switch_2Key_HY_UN_U[20170828]（此版本为标准HA版，不兼容阿里平台）HY0037
三位轻触辅控智能开关 | U86K3ND-ZD(AL) |  | Rex_HA_3Key_Light_Panel_Serial_C3_HY_U[20170823]（此版本为阿里版，不兼容标准HA）HY0035 (有更新)Rex_HA_On_Off_Switch_3Key_HY_UN_U[20170828]（此版本为标准HA版，不兼容阿里平台）HY0038
窗帘开关 | U86KCL150-ZD(AL) |  | Rex_HA_3Key_Window_Panel_C3_HY_U[20170906]（此版本为标准HA及阿里兼容版）HY0039 | 规范了当不烧写阿里签名时，通过coo串口打印的设备型号名称，方便我司管理设备版本，并不影响功能使用，需要对原设备进行升级。 9.6更新，修改开关窗帘后两分钟断电保护时间不准的问题。
辅控窗帘开关 | U86KCLN-ZD(AL) |  | Rex_HA_3Key_Window_Panel_Serial_C3_HY_U[20170823]（此版本为阿里版，不兼容标准HA）HY0049 Rex_HA_3Key_Window_Control_C3_HY_U[20170823]（此版本为标准HA版，不兼容阿里平台）HY0040 | 阿里版：规范了当不烧写阿里签名时，通过coo串口打印的设备型号名称，方便我司管理设备版本，并不影响功能使用，原设备可不升级。 标准HA版：属于新固件，请烧写测试，说明文档见附件。
场景开关 | U86KCJ-ZP(AL) |  | Rex_HA_Scene_Selector_Uart_C3_HY_U[20170823]（此版本为阿里版，不兼容标准HA）HY0048 Rex_HA_Scene_Selector_Std_C3_HY_U[20170823]（此版本为标准HA版，不兼容阿里平台）HY0041 | 规范了当不烧写阿里签名时，通过coo串口打印的设备型号名称，方便我司管理设备版本，并不影响功能使用，原设备可不升级。标准HA版：属于新固件，请烧写测试，说明文档见附件。
10A智能插座+USB | U86Z223A10-ZJU(AL) |  | Rex_HA_Metering_Plug_UART_10A_C3_HY_U[20170823]（此版本为标准HA及阿里兼容版）HY0042 | 标规范了当不烧写阿里签名时，通过coo串口打印的设备型号名称，方便我司管理设备版本，并不影响功能使用，需要对原设备进行升级。9.6更新，修改toggle指令不执行的问题
16A智能插座 | U86Z13A16-ZJH(AL) |  | Rex_HA_MeteringPlug_C3_HY_U16[20170904]（此版本为标准HA及阿里兼容版）HY0043 | 规范了当不烧写阿里签名时，通过coo串口打印的设备型号名称，方便我司管理设备版本，并不影响功能使用，需要对原设备进行升级。9.4更新，修改toggle指令不执行的问题
DLT调光调色开关 | U86KTGS150-ZX(AL) |  | Rex_HA_DLT_Panel_C3_HY_U[20170823]（此版本为标准HA及阿里兼容版）HY0044 | 需要对原设备进行升级，增加了热保护功能。
厨房传感器 |  |  | Rex_HA_Kitchen_Sensor_C3_DL[20170823]（此版本为标准HA及阿里兼容版）HY0045 | 规范了当不烧写阿里签名时，通过coo串口打印的设备型号名称，方便我司管理设备版本，并不影响功能使用，原设备可不升级。
客厅传感器 |  |  | Rex_HA_Living_Room_Sensor_C3_DL[20170823]（此版本为阿里版，不兼容标准HA）HY0046 | 规范了当不烧写阿里签名时，通过coo串口打印的设备型号名称，方便我司管理设备版本，并不影响功能使用，原设备可不升级。
门禁 |  |  | Rex_HA_Door_Lock_Control_C3_HY_U[20170908]（此版本为阿里版，不兼容标准HA）HY0050 | 阿里版：属于新固件，请烧写测试。
通用
智能门锁 | IHM1002(AL) |  | Rex_HA_Door_Lock_ZED_C3_UN[20170823]（此版本为标准HA及阿里兼容版）RH8000 | 需要对原设备进行升级，锁具根据厂家需求，修改了较多功能，暂不一一列出。
照明控制
1路后沿相控调光模块(旁装式) | IHC2234(AL) |  | Rex_HA_Light_Ctrl_SCR_C3_HY[20170907]（此版本为标准HA及阿里兼容版）HY0070 | 规范了当不烧写阿里签名时，通过coo串口打印的设备型号名称，方便我司管理设备版本，并不影响功能使用，需要对原设备进行升级。 9.7更新，修改按键电平逻辑，可控硅控制脉冲时序，PWM设置为互补模式。
1路0-10V调光模块(旁装式) | IHC2235(AL) |  | Rex_HA_Light_Ctrl_PWM_TMP_C3_HY[20170907]（此版本为标准HA及阿里兼容版）HY0071 | 规范了当不烧写阿里签名时，通过coo串口打印的设备型号名称，方便我司管理设备版本，并不影响功能使用，需要对原设备进行升级。 9.7更新，修改按键电平逻辑，可控硅控制脉冲时序，PWM设置为互补模式。
1路5A开关模块02(旁装式) | IHC1234(AL) |  | Rex_HA_Light_Ctrl_OnOff_C3_HY[20170907]（此版本为标准HA及阿里兼容版）HY0072 | 规范了当不烧写阿里签名时，通过coo串口打印的设备型号名称，方便我司管理设备版本，并不影响功能使用，需要对原设备进行升级。 9.7更新，修改按键电平逻辑，可控硅控制脉冲时序，PWM设置为互补模式。
1路LED亮度色温调节驱动器(旁装式)(PWM) | IHC2233(AL) |  | Rex_HA_Light_Ctrl_PWM_TMP_C3_HY[20170907]（此版本为标准HA及阿里兼容版）HY0073 | 规范了当不烧写阿里签名时，通过coo串口打印的设备型号名称，方便我司管理设备版本，并不影响功能使用，需要对原设备进行升级。 9.7更新，修改按键电平逻辑，可控硅控制脉冲时序，PWM设置为互补模式。
安防传感
门磁感应器(阿里版) | HO-09F(AL) |  | Rex_HA_Door_Sensor_C3_HORN_UN[20170727]（此版本为标准HA及阿里兼容版）RH3002 | 无更新
红外感应器(阿里版) | LH-990F(AL) |  | Rex_HA_PIR_C3_HORN_UN[20170727]（此版本为标准HA及阿里兼容版）RH3041 | 无更新
气体探测器(阿里版) | LH-89F(AL) |  | Rex_HA_Gas_Sensor_C3_HORN_UN[20170727]（此版本为标准HA及阿里兼容版）RH3070 | 无更新
烟雾探测器(阿里版) | LH-99F(AL) |  | Rex_HA_Smoke_Senor_C3_HORN_UN[20170727]（此版本为标准HA及阿里兼容版）RH3011 | 无更新
人体感应传感器（阿里版） | U86CGQ-ZHY(AL) |  | Rex_HA_PIR_Plus_Ill_C3_HY_UN[20170823]（此版本为标准HA及阿里兼容版）HY0084 | 属于新固件，请烧写测试。
水浸探测器(阿里版) | LH-69F(AL) |  | Rex_HA_Water_Sensor_C3_HORN_3L[20170727]（此版本为标准HA及阿里兼容版3L模块版本）RH3022 Rex_HA_Water_Sensor_C3_HORN_3S[20170727]（此版本为标准HA及阿里兼容版3S模块版本）RH3022 | 无更新
遥控器(紧急按钮)(阿里版) | LH-B910(AL) |  | Rex_HA_Remote_C3_HORN_UN[20170727]（此版本为阿里版，不兼容标准HA）RH6010 | 无更新
红外幕帘传感器(阿里版)（86型） | LH-915DZB(AL) |  | Rex_HA_PIR_Curtain_C3_HORN_UN[20170727]（此版本为标准HA及阿里兼容版）RH3042 | 无更新
声光报警器(阿里版) | HC-109ZB(AL) |  | Rex_HA_Siren_C3_HORN_PA[20170727]（此版本为标准HA及阿里兼容版）RH3032 | 无更新
温控器
温控器（阿里版）中央空调 | U86KWF-ZPKT(AL) |  | Rex_HA_Thermostat_C3_HY[20170823]（此版本为标准HA及阿里兼容版）HY0080 | 需要对原设备进行升级，修改了离网状态下上电查询网络状态错误的问题，根据阿里app将实际温度映射为local temperature，增加systemmode解析，收到所有网关操作立即上报数据，增加除湿cluster。
温控器（阿里版）6路中央空调 |  |  | Rex_HA_Air_Conditioning_Gataway_6_Channel_C3_HY[20170906]（此版本为标准HA及阿里兼容版）HY0085 | 修改了原签名名称与固件名称不符的问题。原设备可不升级
温控器（阿里版）16路中央空调 |  |  | Rex_HA_Air_Conditioning_Gataway_16_Channel_C3_HY[20170907]（此版本为标准HA及阿里兼容版）HY0090 | 需要对原设备进行升级，修改了通道获取掉电保存及上电之后等待空调MCU正常工作后再去获取通道数进行上报。
温控器（阿里版）水地暖 | U86KWF-ZPDN(AL) |  | Rex_HA_Heat_Unit_C3_HY[20170823]（此版本为标准HA及阿里兼容版）HY0081 | 需要对原设备进行升级，修改了离网状态下上电查询网络状态错误的问题，根据阿里app将温度映射为temperature cluster，增加systemmode解析，收到所有网关操作立即上报数据。
风机（阿里版） |  |  | Rex_HA_Fan_Control_C3_HY[20170823]（此版本为标准HA及阿里兼容版）HY0082 | 需要对原设备进行升级，修改了离网状态下上电查询网络状态错误的问题。
温控器（阿里版）电地暖 | U86KWF3000-ZP(AL) |  | Rex_HA_Heat_Unit_C3_HY[20170823]（此版本为标准HA及阿里兼容版）HY0081 | 需要对原设备进行升级，修改了离网状态下上电查询网络状态错误的问题，根据阿里app将温度映射为temperature cluster，增加systemmode解析，收到所有网关操作立即上报数据。
遥控场景开关
9键遥控场景开关 |  |  | Rex_HA_9_Key_Remote_Keyfob_C3_HY[20170901]（此版本为阿里版，不兼容标准HA）HY0110 | 属于新固件，请烧写测试。
Note on C1: DuYan:鸿雁填充

## 0907-鸿雁
产品名称 | 型号 | 封样时间 | 固件名称（含版本号）及modelid（不烧写阿里签名时） | 存在问题/问题反馈 | 解决进度/计划安排
T系列
一位带控制开关 | IHC1223AL |  | Rex_HA_1Key_Light_Panel_C3_HY_T[20170823]（此版本为标准HA及阿里兼容版）HY0001 | 原设备如果只是用在阿里平台则不需要升级。如果是用在标准HA并且需要与辅控开关同步按键指示灯状态则需要升级，若不需要同步状态则原设备不需要升级。
二位带控制开关 | IHC1224AL |  | Rex_HA_2Key_Light_Panel_C3_HY_T[20170823]（此版本为标准HA及阿里兼容版）HY0002
三位带控制开关 | IHC1225AL |  | Rex_HA_3Key_Light_Panel_C3_HY_T[20170823]（此版本为标准HA及阿里兼容版）HY0003
一位不带控制开关 | IHB1215AL |  | Rex_HA_1Key_Light_Panel_Serial_C3_HY_T[20170823]（此版本为阿里版，不兼容标准HA）HY0004 Rex_HA_On_Off_Switch_1Key_HY_UN_T[20170821]（此版本为标准HA版，不兼容阿里平台）HY0007 | 阿里版：规范了当不烧写阿里签名时，通过coo串口打印的设备型号名称，方便我司管理设备版本，并不影响功能使用，原设备可不升级。 标准HA版：属于新固件，请烧写测试，说明文档见附件。
二位不带控制开关 | IHB1217AL |  | Rex_HA_2Key_Light_Panel_Serial_C3_HY_T[20170823]（此版本为阿里版，不兼容标准HA）HY0005 Rex_HA_On_Off_Switch_2Key_HY_UN_T[20170821]（此版本为标准HA版，不兼容阿里平台）HY0008
三位不带控制开关 | IHB1213AL |  | Rex_HA_3Key_Light_Panel_Serial_C3_HY_T[20170823]（此版本为阿里版，不兼容标准HA）HY0006 Rex_HA_On_Off_Switch_3Key_HY_UN_T[20170821]（此版本为标准HA版，不兼容阿里平台）HY0009
一路带驱动触控窗帘开关 | IHC2224AL |  | (有更新)Rex_HA_3Key_Window_Panel_C3_HY_T[20170906]（此版本为标准HA及阿里兼容版）HY0010 | 规范了当不烧写阿里签名时，通过coo串口打印的设备型号名称，方便我司管理设备版本，并不影响功能使用，需要对原设备进行升级。 9.6更新，修改开关窗帘后两分钟断电保护时间不准的问题。
一路触控窗帘开关 | IHB1224AL |  | Rex_HA_3Key_Window_Panel_Serial_C3_HY_T[20170823]（此版本为阿里版，不兼容标准HA）HY0019 | 规范了当不烧写阿里签名时，通过coo串口打印的设备型号名称，方便我司管理设备版本，并不影响功能使用，原设备可不升级。
智能插座10A | IHC8222AL |  | (有更新)Rex_HA_SmartPlug_C3_HY_T10[20170906]（此版本为标准HA及阿里兼容版）HY0012 | 标准HA及阿里兼容版：规范了当不烧写阿里签名时，通过coo串口打印的设备型号名称，方便我司管理设备版本，并不影响功能使用，需要对原设备进行升级。 9.6更新，区分10A和16A的modelid，修改toggle指令不执行的问题
智能插座16A | IHC8212AL |  | (有更新)Rex_HA_SmartPlug_C3_HY_T16[20170906]（此版本为标准HA及阿里兼容版）HY0013
计量插座10A | IHC8223AL |  | (有更新)Rex_HA_MeteringPlug_C3_HY_T10[20170906]（此版本为标准HA及阿里兼容版）HY0014 | 需要对原设备进行升级，修改了增加过流保护之后上电继电器关闭的问题。 9.6更新，修改toggle指令不执行的问题
计量插座16A | IHC8213AL |  | (有更新)Rex_HA_MeteringPlug_C3_HY_T16[20170906]（此版本为标准HA及阿里兼容版）HY0015
人体感应小夜灯 | IHL2201AL |  | Rex_HA_Night_Light_C3_HY_T[20170823]（此版本为标准HA及阿里兼容版）HY0016 | 需要对原设备进行升级，新增了上电30秒内不检测人体移动，到30秒上报一包无人数据。之后开始实时检测，若检测到有人则立即上报一包有人数据，开启上报保护90秒，期间检测到无人不上报，若检测到有人则保护时间重置。90秒之后上报无人。
液晶场景面板 | IHB1241AL |  | Rex_HA_Scene_Selector_C3_HY_T[20170823]（此版本为阿里版，不兼容标准HA）HY0018 Rex_HA_Scene_Selector_Std_C3_HY_T[20170823]（此版本为标准HA版，不兼容阿里平台）HY0017 | 阿里版：需要对原设备进行升级，修改了温度校准曲线，以及液晶屏入网显示，规范不烧写阿里签名时的型号显示。 标准HA版：属于新固件，请烧写测试，说明文档见附件。
U系列
一位轻触多控智能开关 | U86K11ND6-ZD(AL) |  | Rex_HA_1Key_Light_Panel_C3_HY_U[20170823]（此版本为标准HA及阿里兼容版）HY0030 | 原设备如果只是用在阿里平台则不需要升级。如果是用在标准HA并且需要与辅控开关同步按键指示灯状态则需要升级，若不需要同步状态则原设备不需要升级。
两位轻触多控智能开关 | U86K21ND6-ZD(AL) |  | Rex_HA_2Key_Light_Panel_C3_HY_U[20170823]（此版本为标准HA及阿里兼容版）HY0031
三位轻触多控智能开关 | U86K31ND6-ZD(AL) |  | Rex_HA_3Key_Light_Panel_C3_HY_U[20170823]（此版本为标准HA及阿里兼容版）HY0032
一位轻触辅控智能开关 | U86K1ND-ZD(AL) |  | Rex_HA_1Key_Light_Panel_Serial_C3_HY_U[20170823]（此版本为阿里版，不兼容标准HA）HY0033 Rex_HA_On_Off_Switch_1Key_HY_UN_U[20170821]（此版本为标准HA版，不兼容阿里平台）HY0036 | 阿里版：规范了当不烧写阿里签名时，通过coo串口打印的设备型号名称，方便我司管理设备版本，并不影响功能使用，原设备可不升级。 标准HA版：属于新固件，请烧写测试，说明文档见附件。
两位轻触辅控智能开关 | U86K2ND-ZD(AL) |  | Rex_HA_2Key_Light_Panel_Serial_C3_HY_U[20170823]（此版本为阿里版，不兼容标准HA）HY0034 Rex_HA_On_Off_Switch_2Key_HY_UN_U[20170821]（此版本为标准HA版，不兼容阿里平台）HY0037
三位轻触辅控智能开关 | U86K3ND-ZD(AL) |  | Rex_HA_3Key_Light_Panel_Serial_C3_HY_U[20170823]（此版本为阿里版，不兼容标准HA）HY0035 Rex_HA_On_Off_Switch_3Key_HY_UN_U[20170821]（此版本为标准HA版，不兼容阿里平台）HY0038
窗帘开关 | U86KCL150-ZD(AL) |  | (有更新)Rex_HA_3Key_Window_Panel_C3_HY_U[20170906]（此版本为标准HA及阿里兼容版）HY0039 | 规范了当不烧写阿里签名时，通过coo串口打印的设备型号名称，方便我司管理设备版本，并不影响功能使用，需要对原设备进行升级。 9.6更新，修改开关窗帘后两分钟断电保护时间不准的问题。
辅控窗帘开关 | U86KCLN-ZD(AL) |  | Rex_HA_3Key_Window_Panel_Serial_C3_HY_U[20170823]（此版本为阿里版，不兼容标准HA）HY0049 Rex_HA_3Key_Window_Control_C3_HY_U[20170823]（此版本为标准HA版，不兼容阿里平台）HY0040 | 阿里版：规范了当不烧写阿里签名时，通过coo串口打印的设备型号名称，方便我司管理设备版本，并不影响功能使用，原设备可不升级。 标准HA版：属于新固件，请烧写测试，说明文档见附件。
场景开关 | U86KCJ-ZP(AL) |  | Rex_HA_Scene_Selector_Uart_C3_HY_U[20170823]（此版本为阿里版，不兼容标准HA）HY0048 Rex_HA_Scene_Selector_Std_C3_HY_U[20170823]（此版本为标准HA版，不兼容阿里平台）HY0041 | 规范了当不烧写阿里签名时，通过coo串口打印的设备型号名称，方便我司管理设备版本，并不影响功能使用，原设备可不升级。标准HA版：属于新固件，请烧写测试，说明文档见附件。
10A智能插座+USB | U86Z223A10-ZJU(AL) |  | Rex_HA_Metering_Plug_UART_10A_C3_HY_U[20170823]（此版本为标准HA及阿里兼容版）HY0042 | 标规范了当不烧写阿里签名时，通过coo串口打印的设备型号名称，方便我司管理设备版本，并不影响功能使用，需要对原设备进行升级。9.6更新，修改toggle指令不执行的问题
16A智能插座 | U86Z13A16-ZJH(AL) |  | Rex_HA_MeteringPlug_C3_HY_U16[20170823]（此版本为标准HA及阿里兼容版）HY0043 | 规范了当不烧写阿里签名时，通过coo串口打印的设备型号名称，方便我司管理设备版本，并不影响功能使用，需要对原设备进行升级。9.6更新，修改toggle指令不执行的问题
DLT调光调色开关 | U86KTGS150-ZX(AL) |  | Rex_HA_DLT_Panel_C3_HY_U[20170823]（此版本为标准HA及阿里兼容版）HY0044 | 需要对原设备进行升级，增加了热保护功能。
厨房传感器 |  |  | Rex_HA_Kitchen_Sensor_C3_DL[20170823]（此版本为标准HA及阿里兼容版）HY0045 | 规范了当不烧写阿里签名时，通过coo串口打印的设备型号名称，方便我司管理设备版本，并不影响功能使用，原设备可不升级。
客厅传感器 |  |  | Rex_HA_Living_Room_Sensor_C3_DL[20170823]（此版本为阿里版，不兼容标准HA）HY0046 | 规范了当不烧写阿里签名时，通过coo串口打印的设备型号名称，方便我司管理设备版本，并不影响功能使用，原设备可不升级。
通用
智能门锁 | IHM1002(AL) |  | Rex_HA_Door_Lock_ZED_C3_UN[20170823]（此版本为标准HA及阿里兼容版）RH8000 | 需要对原设备进行升级，锁具根据厂家需求，修改了较多功能，暂不一一列出。
照明控制
1路后沿相控调光模块(旁装式) | IHC2234(AL) |  | Rex_HA_Light_Ctrl_SCR_C3_HY[20170823]（此版本为标准HA及阿里兼容版）HY0070 | 规范了当不烧写阿里签名时，通过coo串口打印的设备型号名称，方便我司管理设备版本，并不影响功能使用，原设备可不升级。
1路0-10V调光模块(旁装式) | IHC2235(AL) |  | Rex_HA_Light_Ctrl_PWM_TMP_C3_HY[20170823]（此版本为标准HA及阿里兼容版）HY0071 | 规范了当不烧写阿里签名时，通过coo串口打印的设备型号名称，方便我司管理设备版本，并不影响功能使用，原设备可不升级。
1路5A开关模块02(旁装式) | IHC1234(AL) |  | Rex_HA_Light_Ctrl_OnOff_C3_HY[20170823]（此版本为标准HA及阿里兼容版）HY0072 | 规范了当不烧写阿里签名时，通过coo串口打印的设备型号名称，方便我司管理设备版本，并不影响功能使用，原设备可不升级。
1路LED亮度色温调节驱动器(旁装式)(PWM) | IHC2233(AL) |  | Rex_HA_Light_Ctrl_PWM_TMP_C3_HY[20170823]（此版本为标准HA及阿里兼容版）HY0073 | 规范了当不烧写阿里签名时，通过coo串口打印的设备型号名称，方便我司管理设备版本，并不影响功能使用，原设备可不升级。
安防传感
门磁感应器(阿里版) | HO-09F(AL) |  | Rex_HA_Door_Sensor_C3_HORN_UN[20170727]（此版本为标准HA及阿里兼容版）RH3002 | 无更新
红外感应器(阿里版) | LH-990F(AL) |  | Rex_HA_PIR_C3_HORN_UN[20170727]（此版本为标准HA及阿里兼容版）RH3041 | 无更新
气体探测器(阿里版) | LH-89F(AL) |  | Rex_HA_Gas_Sensor_C3_HORN_UN[20170727]（此版本为标准HA及阿里兼容版）RH3070 | 无更新
烟雾探测器(阿里版) | LH-99F(AL) |  | Rex_HA_Smoke_Senor_C3_HORN_UN[20170727]（此版本为标准HA及阿里兼容版）RH3011 | 无更新
人体感应传感器（阿里版） | U86CGQ-ZHY(AL) |  | Rex_HA_PIR_Plus_Ill_C3_HY_UN[20170823]（此版本为标准HA及阿里兼容版）HY0084 | 属于新固件，请烧写测试。
水浸探测器(阿里版) | LH-69F(AL) |  | Rex_HA_Water_Sensor_C3_HORN_3L[20170727]（此版本为标准HA及阿里兼容版3L模块版本）RH3022 Rex_HA_Water_Sensor_C3_HORN_3S[20170727]（此版本为标准HA及阿里兼容版3S模块版本）RH3022 | 无更新
遥控器(紧急按钮)(阿里版) | LH-B910(AL) |  | Rex_HA_Remote_C3_HORN_UN[20170727]（此版本为阿里版，不兼容标准HA）RH6010 | 无更新
红外幕帘传感器(阿里版)（86型） | LH-915DZB(AL) |  | Rex_HA_PIR_Curtain_C3_HORN_UN[20170727]（此版本为标准HA及阿里兼容版）RH3042 | 无更新
声光报警器(阿里版) | HC-109ZB(AL) |  | Rex_HA_Siren_C3_HORN_PA[20170727]（此版本为标准HA及阿里兼容版）RH3032 | 无更新
温控器
温控器（阿里版）中央空调 | U86KWF-ZPKT(AL) |  | Rex_HA_Thermostat_C3_HY[20170823]（此版本为标准HA及阿里兼容版）HY0080 | 需要对原设备进行升级，修改了离网状态下上电查询网络状态错误的问题，根据阿里app将实际温度映射为local temperature，增加systemmode解析，收到所有网关操作立即上报数据，增加除湿cluster。
温控器（阿里版）6路中央空调 |  |  | (有更新)Rex_HA_Air_Conditioning_Gataway_6_Channel_C3_HY[20170906]（此版本为标准HA及阿里兼容版）HY0085 | 修改了原签名名称与固件名称不符的问题。原设备可不升级
温控器（阿里版）16路中央空调 |  |  | (有更新)Rex_HA_Air_Conditioning_Gataway_16_Channel_C3_HY[20170907]（此版本为标准HA及阿里兼容版）HY0090 | 需要对原设备进行升级，修改了通道获取掉电保存及上电之后等待空调MCU正常工作后再去获取通道数进行上报。
温控器（阿里版）水地暖 | U86KWF-ZPDN(AL) |  | Rex_HA_Heat_Unit_C3_HY[20170823]（此版本为标准HA及阿里兼容版）HY0081 | 需要对原设备进行升级，修改了离网状态下上电查询网络状态错误的问题，根据阿里app将温度映射为temperature cluster，增加systemmode解析，收到所有网关操作立即上报数据。
风机（阿里版） |  |  | Rex_HA_Fan_Control_C3_HY[20170823]（此版本为标准HA及阿里兼容版）HY0082 | 需要对原设备进行升级，修改了离网状态下上电查询网络状态错误的问题。
温控器（阿里版）电地暖 | U86KWF3000-ZP(AL) |  | Rex_HA_Heat_Unit_C3_HY[20170823]（此版本为标准HA及阿里兼容版）HY0081 | 需要对原设备进行升级，修改了离网状态下上电查询网络状态错误的问题，根据阿里app将温度映射为temperature cluster，增加systemmode解析，收到所有网关操作立即上报数据。
遥控场景开关
9键遥控场景开关 |  |  | (有更新)Rex_HA_9_Key_Remote_Keyfob_C3_HY[20170901]（此版本为阿里版，不兼容标准HA）HY0110 | 属于新固件，请烧写测试。
Note on C1: DuYan:鸿雁填充

## 0823-鸿雁
产品名称 | 型号 | 封样时间 | 固件名称（含版本号） | 存在问题/问题反馈 | 解决进度/计划安排
T系列
一位带控制开关 | IHC1223AL |  | Rex_HA_1Key_Light_Panel_C3_HY_T[20170821]（此版本为标准HA及阿里兼容版） | 原设备如果只是用在阿里平台则不需要升级。如果是用在标准HA并且需要与辅控开关同步按键指示灯状态则需要升级，若不需要同步状态则原设备不需要升级。
二位带控制开关 | IHC1224AL |  | Rex_HA_2Key_Light_Panel_C3_HY_T[20170821]（此版本为标准HA及阿里兼容版）
三位带控制开关 | IHC1225AL |  | Rex_HA_3Key_Light_Panel_C3_HY_T[20170821]（此版本为标准HA及阿里兼容版）
一位不带控制开关 | IHB1215AL |  | Rex_HA_1Key_Light_Panel_Serial_C3_HY_T[20170823]（此版本为阿里版，不兼容标准HA）Rex_HA_On_Off_Switch_1Key_HY_UN_T[20170821]（此版本为标准HA版，不兼容阿里平台） | 阿里版：规范了当不烧写阿里签名时，通过coo串口打印的设备型号名称，方便我司管理设备版本，并不影响功能使用，原设备可不升级。 标准HA版：属于新固件，请烧写测试，说明文档见附件。
二位不带控制开关 | IHB1217AL |  | Rex_HA_2Key_Light_Panel_Serial_C3_HY_T[20170823]（此版本为阿里版，不兼容标准HA）Rex_HA_On_Off_Switch_2Key_HY_UN_T[20170821]（此版本为标准HA版，不兼容阿里平台）
三位不带控制开关 | IHB1213AL |  | Rex_HA_3Key_Light_Panel_Serial_C3_HY_T[20170823]（此版本为阿里版，不兼容标准HA）Rex_HA_On_Off_Switch_3Key_HY_UN_T[20170821]（此版本为标准HA版，不兼容阿里平台）
一路带驱动触控窗帘开关 | IHC2224AL |  | Rex_HA_3Key_Window_Panel_C3_HY_T[20170823]（此版本为标准HA及阿里兼容版） | 规范了当不烧写阿里签名时，通过coo串口打印的设备型号名称，方便我司管理设备版本，并不影响功能使用，原设备可不升级。
一路触控窗帘开关 | IHB1224AL |  | Rex_HA_3Key_Window_Panel_Serial_C3_HY_T[20170823]（此版本为阿里版，不兼容标准HA） | 规范了当不烧写阿里签名时，通过coo串口打印的设备型号名称，方便我司管理设备版本，并不影响功能使用，原设备可不升级。
智能插座10A | IHC8222AL |  | Rex_HA_SmartPlug_C3_HY_T[20170823]（此版本为标准HA及阿里兼容版） | 标准HA及阿里兼容版：规范了当不烧写阿里签名时，通过coo串口打印的设备型号名称，方便我司管理设备版本，并不影响功能使用，原设备可不升级。
智能插座16A | IHC8212AL |  | Rex_HA_SmartPlug_C3_HY_T[20170823]（此版本为标准HA及阿里兼容版）
计量插座10A | IHC8223AL |  | Rex_HA_MeteringPlug_C3_HY_T10[20170823]（此版本为标准HA及阿里兼容版） | 需要对原设备进行升级，修改了增加过流保护之后上电继电器关闭的问题。
计量插座16A | IHC8213AL |  | Rex_HA_MeteringPlug_C3_HY_T16[20170823]（此版本为标准HA及阿里兼容版）
人体感应小夜灯 | IHL2201AL |  | Rex_HA_Night_Light_C3_HY_T[20170823]（此版本为标准HA及阿里兼容版） | 需要对原设备进行升级，新增了上电30秒内不检测人体移动，到30秒上报一包无人数据。之后开始实时检测，若检测到有人则立即上报一包有人数据，开启上报保护90秒，期间检测到无人不上报，若检测到有人则保护时间重置。90秒之后上报无人。
液晶场景面板 | IHB1241AL |  | Rex_HA_Scene_Selector_C3_HY_T[20170823]（此版本为阿里版，不兼容标准HA）Rex_HA_Scene_Selector_Std_C3_HY_T[20170823]（此版本为标准HA版，不兼容阿里平台） | 阿里版：需要对原设备进行升级，修改了温度校准曲线，以及液晶屏入网显示，规范不烧写阿里签名时的型号显示。 标准HA版：属于新固件，请烧写测试，说明文档见附件。
U系列
一位轻触多控智能开关 | U86K11ND6-ZD(AL) |  | Rex_HA_1Key_Light_Panel_C3_HY_U[20170823]（此版本为标准HA及阿里兼容版） | 原设备如果只是用在阿里平台则不需要升级。如果是用在标准HA并且需要与辅控开关同步按键指示灯状态则需要升级，若不需要同步状态则原设备不需要升级。
两位轻触多控智能开关 | U86K21ND6-ZD(AL) |  | Rex_HA_2Key_Light_Panel_C3_HY_U[20170823]（此版本为标准HA及阿里兼容版）
三位轻触多控智能开关 | U86K31ND6-ZD(AL) |  | Rex_HA_3Key_Light_Panel_C3_HY_U[20170823]（此版本为标准HA及阿里兼容版）
一位轻触辅控智能开关 | U86K1ND-ZD(AL) |  | Rex_HA_1Key_Light_Panel_Serial_C3_HY_U[20170823]（此版本为阿里版，不兼容标准HA）Rex_HA_On_Off_Switch_1Key_HY_UN_U[20170821]（此版本为标准HA版，不兼容阿里平台） | 阿里版：规范了当不烧写阿里签名时，通过coo串口打印的设备型号名称，方便我司管理设备版本，并不影响功能使用，原设备可不升级。 标准HA版：属于新固件，请烧写测试，说明文档见附件。
两位轻触辅控智能开关 | U86K2ND-ZD(AL) |  | Rex_HA_2Key_Light_Panel_Serial_C3_HY_U[20170823]（此版本为阿里版，不兼容标准HA）Rex_HA_On_Off_Switch_2Key_HY_UN_U[20170821]（此版本为标准HA版，不兼容阿里平台）
三位轻触辅控智能开关 | U86K3ND-ZD(AL) |  | Rex_HA_3Key_Light_Panel_Serial_C3_HY_U[20170823]（此版本为阿里版，不兼容标准HA）Rex_HA_On_Off_Switch_3Key_HY_UN_U[20170821]（此版本为标准HA版，不兼容阿里平台）
窗帘开关 | U86KCL150-ZD(AL) |  | Rex_HA_3Key_Window_Panel_C3_HY_U[20170823]（此版本为标准HA及阿里兼容版） | 规范了当不烧写阿里签名时，通过coo串口打印的设备型号名称，方便我司管理设备版本，并不影响功能使用，原设备可不升级。
辅控窗帘开关 | U86KCLN-ZD(AL) |  | Rex_HA_3Key_Window_Panel_Serial_C3_HY_U[20170823]（此版本为阿里版，不兼容标准HA）Rex_HA_3Key_Window_Control_C3_HY_U[20170823]（此版本为标准HA版，不兼容阿里平台） | 阿里版：规范了当不烧写阿里签名时，通过coo串口打印的设备型号名称，方便我司管理设备版本，并不影响功能使用，原设备可不升级。 标准HA版：属于新固件，请烧写测试，说明文档见附件。
场景开关 | U86KCJ-ZP(AL) |  | Rex_HA_Scene_Selector_Uart_C3_HY_U[20170823]（此版本为阿里版，不兼容标准HA）Rex_HA_Scene_Selector_Std_C3_HY_U[20170823]（此版本为标准HA版，不兼容阿里平台） | 规范了当不烧写阿里签名时，通过coo串口打印的设备型号名称，方便我司管理设备版本，并不影响功能使用，原设备可不升级。标准HA版：属于新固件，请烧写测试，说明文档见附件。
10A智能插座+USB | U86Z223A10-ZJU(AL) |  | Rex_HA_Metering_Plug_UART_10A_C3_HY_U[20170823]（此版本为标准HA及阿里兼容版） | 标规范了当不烧写阿里签名时，通过coo串口打印的设备型号名称，方便我司管理设备版本，并不影响功能使用，原设备可不升级。
16A智能插座 | U86Z13A16-ZJH(AL) |  | Rex_HA_MeteringPlug_C3_HY_U16[20170823]（此版本为标准HA及阿里兼容版） | 规范了当不烧写阿里签名时，通过coo串口打印的设备型号名称，方便我司管理设备版本，并不影响功能使用，原设备可不升级。
DLT调光调色开关 | U86KTGS150-ZX(AL) |  | Rex_HA_DLT_Panel_C3_HY_U[20170823]（此版本为标准HA及阿里兼容版） | 需要对原设备进行升级，增加了热保护功能。
厨房传感器 |  |  | Rex_HA_Kitchen_Sensor_C3_DL[20170823]（此版本为标准HA及阿里兼容版） | 规范了当不烧写阿里签名时，通过coo串口打印的设备型号名称，方便我司管理设备版本，并不影响功能使用，原设备可不升级。
客厅传感器 |  |  | Rex_HA_Living_Room_Sensor_C3_DL[20170823]（此版本为阿里版，不兼容标准HA） | 规范了当不烧写阿里签名时，通过coo串口打印的设备型号名称，方便我司管理设备版本，并不影响功能使用，原设备可不升级。
通用
智能门锁 | IHM1002(AL) |  | Rex_HA_Door_Lock_ZED_C3_UN[20170823]（此版本为标准HA及阿里兼容版） | 需要对原设备进行升级，锁具根据厂家需求，修改了较多功能，暂不一一列出。
照明控制
1路后沿相控调光模块(旁装式) | IHC2234(AL) |  | Rex_HA_Light_Ctrl_SCR_C3_HY[20170823]（此版本为标准HA及阿里兼容版） | 规范了当不烧写阿里签名时，通过coo串口打印的设备型号名称，方便我司管理设备版本，并不影响功能使用，原设备可不升级。
1路0-10V调光模块(旁装式) | IHC2235(AL) |  | Rex_HA_Light_Ctrl_PWM_TMP_C3_HY[20170823]（此版本为标准HA及阿里兼容版） | 规范了当不烧写阿里签名时，通过coo串口打印的设备型号名称，方便我司管理设备版本，并不影响功能使用，原设备可不升级。
1路5A开关模块02(旁装式) | IHC1234(AL) |  | Rex_HA_Light_Ctrl_OnOff_C3_HY[20170823]（此版本为标准HA及阿里兼容版） | 规范了当不烧写阿里签名时，通过coo串口打印的设备型号名称，方便我司管理设备版本，并不影响功能使用，原设备可不升级。
1路LED亮度色温调节驱动器(旁装式)(PWM) | IHC2233(AL) |  | Rex_HA_Light_Ctrl_PWM_TMP_C3_HY[20170823]（此版本为标准HA及阿里兼容版） | 规范了当不烧写阿里签名时，通过coo串口打印的设备型号名称，方便我司管理设备版本，并不影响功能使用，原设备可不升级。
安防传感
门磁感应器(阿里版) | HO-09F(AL) |  | Rex_HA_Door_Sensor_C3_HORN_UN[20170727]（此版本为标准HA及阿里兼容版） | 无更新
红外感应器(阿里版) | LH-990F(AL) |  | Rex_HA_PIR_C3_HORN_UN[20170727]（此版本为标准HA及阿里兼容版） | 无更新
气体探测器(阿里版) | LH-89F(AL) |  | Rex_HA_Gas_Sensor_C3_HORN_UN[20170727]（此版本为标准HA及阿里兼容版） | 无更新
烟雾探测器(阿里版) | LH-99F(AL) |  | Rex_HA_Smoke_Senor_C3_HORN_UN[20170727]（此版本为标准HA及阿里兼容版） | 无更新
人体感应传感器（阿里版） | U86CGQ-ZHY(AL) |  | Rex_HA_PIR_Plus_Ill_C3_HY_UN[20170823]（此版本为标准HA及阿里兼容版） | 属于新固件，请烧写测试。
水浸探测器(阿里版) | LH-69F(AL) |  | Rex_HA_Water_Sensor_C3_HORN_3L[20170727]（此版本为标准HA及阿里兼容版3L模块版本）Rex_HA_Water_Sensor_C3_HORN_3S[20170727]（此版本为标准HA及阿里兼容版3S模块版本） | 无更新
遥控器(紧急按钮)(阿里版) | LH-B910(AL) |  | Rex_HA_Remote_C3_HORN_UN[20170727]（此版本为阿里版，不兼容标准HA） | 无更新
红外幕帘传感器(阿里版)（86型） | LH-915DZB(AL) |  | Rex_HA_PIR_Curtain_C3_HORN_UN[20170727]（此版本为标准HA及阿里兼容版） | 无更新
声光报警器(阿里版) | HC-109ZB(AL) |  | Rex_HA_Siren_C3_HORN_PA[20170727]（此版本为标准HA及阿里兼容版） | 无更新
温控器
温控器（阿里版）中央空调 | U86KWF-ZPKT(AL) |  | Rex_HA_Thermostat_C3_HY[20170823]（此版本为标准HA及阿里兼容版） | 需要对原设备进行升级，修改了离网状态下上电查询网络状态错误的问题，根据阿里app将实际温度映射为local temperature，增加systemmode解析，收到所有网关操作立即上报数据，增加除湿cluster。
温控器（阿里版）水地暖 | U86KWF-ZPDN(AL) |  | Rex_HA_Heat_Unit_C3_HY[20170823]（此版本为标准HA及阿里兼容版） | 需要对原设备进行升级，修改了离网状态下上电查询网络状态错误的问题，根据阿里app将温度映射为temperature cluster，增加systemmode解析，收到所有网关操作立即上报数据。
风机（阿里版） |  |  | Rex_HA_Fan_Control_C3_HY[20170823]（此版本为标准HA及阿里兼容版） | 需要对原设备进行升级，修改了离网状态下上电查询网络状态错误的问题。
温控器（阿里版）电地暖 | U86KWF3000-ZP(AL) |  | Rex_HA_Heat_Unit_C3_HY[20170823]（此版本为标准HA及阿里兼容版） | 需要对原设备进行升级，修改了离网状态下上电查询网络状态错误的问题，根据阿里app将温度映射为temperature cluster，增加systemmode解析，收到所有网关操作立即上报数据。
Note on C1: DuYan:鸿雁填充

## 0724-鸿雁
产品名称 | 型号 | 封样时间 | 固件名称（含版本号） | 存在问题/问题反馈 | 解决进度/计划安排
T系列
一位带控制开关 | IHC1223AL |  | Rex_HA_1Key_Light_Panel_C3_HY_T[20170721]
二位带控制开关 | IHC1224AL |  | Rex_HA_2Key_Light_Panel_C3_HY_T[20170721]
三位带控制开关 | IHC1225AL |  | Rex_HA_3Key_Light_Panel_C3_HY_T[20170721]
一位不带控制开关 | IHB1215AL |  | Rex_HA_1Key_Light_Panel_Serial_C3_HY_T[20170721]
二位不带控制开关 | IHB1217AL |  | Rex_HA_2Key_Light_Panel_Serial_C3_HY_T[20170721]
三位不带控制开关 | IHB1213AL |  | Rex_HA_3Key_Light_Panel_Serial_C3_HY_T[20170721]
一路带驱动触控窗帘开关 | IHC2224AL |  | Rex_HA_3Key_Window_Panel_C3_HY_T[20170727]
一路触控窗帘开关 | IHB1224AL |  | Rex_HA_3Key_Window_Panel_Serial_C3_HY_T[20170721]
智能插座10A | IHC8222AL |  | Rex_HA_SmartPlug_C3_HY_T[20170724]
智能插座16A | IHC8212AL |  | Rex_HA_SmartPlug_C3_HY_T[20170724]
计量插座10A | IHC8223AL |  | Rex_HA_MeteringPlug_C3_HY_T10[20170721] |  | 0707瑞瀛：已完成
计量插座16A | IHC8213AL |  | Rex_HA_MeteringPlug_C3_HY_T16[20170721]
人体感应小夜灯 | IHL2201AL |  | Rex_HA_Night_Light_C3_HY_T[20170727] |  | 0724瑞瀛：给出时间计划表；
液晶场景面板 | IHB1241AL |  |  | 瑞瀛：待王工反馈校准补偿值修改固件，大致曲线已经测试 | 0630鸿雁： 计划时间-0707前完成固件封样并送样； 0703瑞瀛：预计本周完成； 0710瑞瀛：目前温度校准还有问题，还在测试 0724瑞瀛：给出时间计划表；
U系列
一位轻触多控智能开关 | U86K11ND6-ZD(AL) |  | Rex_HA_1Key_Light_Panel_C3_HY_U[20170721]
两位轻触多控智能开关 | U86K21ND6-ZD(AL) |  | Rex_HA_2Key_Light_Panel_C3_HY_U[20170721]
三位轻触多控智能开关 | U86K31ND6-ZD(AL) |  | Rex_HA_3Key_Light_Panel_C3_HY_U[20170721]
一位轻触辅控智能开关 | U86K1ND-ZD(AL) |  | Rex_HA_1Key_Light_Panel_Serial_C3_HY_U[[20170721]]
两位轻触辅控智能开关 | U86K2ND-ZD(AL) |  | Rex_HA_2Key_Light_Panel_Serial_C3_HY_U[20170721]
三位轻触辅控智能开关 | U86K3ND-ZD(AL) |  | Rex_HA_3Key_Light_Panel_Serial_C3_HY_U[20170721]
窗帘开关 | U86KCL150-ZD(AL) |  | Rex_HA_3Key_Window_Panel_C3_HY_U[20170727]
辅控窗帘开关 | U86KCLN-ZD(AL) |  | Rex_HA_3Key_Window_Panel_Serial_C3_HY_U[20170721]
场景开关 | U86KCJ-ZP(AL) |  | Rex_HA_Scene_Selector_Uart_C3_HY_U[20170727]
10A智能插座+USB | U86Z223A10-ZJU(AL) |  | Rex_HA_Metering_Plug_UART_10A_C3_HY_U[20170727] |  | 0707瑞瀛：已完成
16A智能插座 | U86Z13A16-ZJH(AL) |  | Rex_HA_MeteringPlug_C3_HY_U16[20170724]
DLT调光调色开关 | U86KTGS150-ZX(AL) |  | Rex_HA_DLT_Panel_C3_HY_U[20170727] |  | 0703瑞瀛：固件已完成，APP换算有错误； 0707鸿雁：与阿里沟通解决问题方案；
厨房传感器 |  |  | Rex_HA_Kitchen_Sensor_C3_DL[20170727]
客厅传感器 |  |  | Rex_HA_Living_Room_Sensor_C3_DL[20170727]
通用
智能门锁 | IHM1002(AL) |  | Rex_HA_Door_Lock_ZED_C3_No_PA_UN[20170727]
照明控制
1路后沿相控调光模块(旁装式) | IHC2234(AL) |  | Rex_HA_Light_Ctrl_SCR_C3_NoPA_HY[20170727] |  | 0630鸿雁： 计划时间-0707前完成固件封样并送样； 0703瑞瀛：预计本周完成； 0707鸿雁：已完成
1路0-10V调光模块(旁装式) | IHC2235(AL) |  | Rex_HA_Light_Ctrl_SPI_0-10V_C3_NoPA_HY[20170727] |  | 0630鸿雁： 计划时间-0714前完成固件，0721固件封样； 0703瑞瀛：0714前完成； 0707鸿雁：计划若有变化请补充；
1路5A开关模块02(旁装式) | IHC1234(AL) |  | Rex_HA_Light_Ctrl_OnOff_C3_NoPA_HY[20170727] |  | 0630鸿雁： 计划时间-0714前完成固件，0721固件封样； 0703瑞瀛：0714前完成； 0707鸿雁：计划若有变化请补充；
1路LED亮度色温调节驱动器(旁装式)(PWM) | IHC2233(AL) |  | Rex_HA_Light_Ctrl_PWM_TMP_C3_NoPA_HY[20170727] |  | 0630鸿雁： 计划时间-0714前完成固件，0721固件封样； 0703瑞瀛：0714前完成； 0707鸿雁：计划若有变化请补充；
安防传感
门磁感应器(阿里版) | HO-09F(AL) |  | Rex_HA_Door_Sensor_C3_HORN_UN[20170727]
红外感应器(阿里版) | LH-990F(AL) |  | Rex_HA_PIR_C3_HORN_UN[20170727]
气体探测器(阿里版) | LH-89F(AL) |  | Rex_HA_Gas_Sensor_C3_HORN_UN[20170727]
烟雾探测器(阿里版) | LH-99F(AL) |  | Rex_HA_Smoke_Senor_C3_HORN_UN[20170727]
水浸探测器(阿里版) | LH-69F(AL) |  | Rex_HA_Water_Sensor_C3_HORN_3L[20170727]、Rex_HA_Water_Sensor_C3_HORN_3S[20170727]
遥控器(紧急按钮)(阿里版) | LH-B910(AL) |  | Rex_HA_Remote_C3_HORN_UN[20170727] |  | 0707鸿雁：请瑞瀛与豪恩确认该产品的上架情况，并根据实际情况确定是否要提交需求到阿里； 0707瑞瀛：豪恩已将需求提交给悠仔，需要阿里开发APP面板
红外幕帘传感器(阿里版)（86型） | LH-915DZB(AL) |  | Rex_HA_PIR_Curtain_C3_HORN_UN[20170727] |  | 0707鸿雁：请瑞瀛给出解决进度； 0707瑞瀛：需要将问题反馈给阿里
声光报警器(阿里版) | HC-109ZB(AL) |  | Rex_HA_Siren_C3_HORN_PA[20170727] |  | 0707鸿雁：请瑞瀛给出解决进度； 0707瑞瀛：厂测包可以用，我们之前测试过
温控器（阿里版）中央空调 | U86KWF-ZPKT(AL) |  | Rex_HA_Thermostat_C3_HY[20170727] |  | 0703瑞瀛：计划0714前提交固件； 0707鸿雁：计划若有变化请补充；
温控器（阿里版）水地暖 | U86KWF-ZPDN(AL) |  | Rex_HA_Heat_Unit_C3_HY_U[20170727] |  | 0703瑞瀛：计划0714前提交固件； 0707鸿雁：计划若有变化请补充；
风机（阿里版） |  |  | Rex_HA_Fan_Control_C3_HY_U[20170727]
温控器（阿里版）电地暖 | U86KWF3000-ZP(AL) |  | Rex_HA_Heat_Unit_C3_HY_U[20170727] |  | 0703瑞瀛：计划0714前提交固件； 0707鸿雁：计划若有变化请补充；
人体感应传感器（阿里版） | U86CGQ-ZHY(AL) |  |  | 0727:明天拿到样品后调试 | 0703瑞瀛：计划0721前提交固件； 0707鸿雁：计划若有变化请补充；

## 问题-需求列表
型号 | 问题/需求 | 涉及版本/版本中更新 | 提出时间 | 详细描述 | 解决进度/计划安排
IHC8223AL | 需求 |  | 2017-07-07 | 增加过流保护功能 | 0707瑞瀛：已完成
IHC8213AL | 需求 |  | 2017-07-07 | 增加过流保护功能 | 0707瑞瀛：已完成
U86Z223A10-ZJU(AL) | 需求 |  | 2017-07-07 | 增加过流保护功能 | 0707瑞瀛：已完成
U86Z13A16-ZJH(AL) | 需求 |  | 2017-07-07 | 增加过流保护功能 | 0707瑞瀛：已完成
U86KTGS150-ZX(AL) | 需求 |  | 2017-07-24 | 增加热保护功能 | 0724鸿雁：请瑞瀛给出计划安排；
U86KTGS150-ZX(AL) | 问题 |  | 2017-07-20 | 分别通过APP与本地旋钮操作色温，出现本地上报色温数据异常情况； | 0720鸿雁：问题已反馈给瑞瀛、士兰微，初步判断为DLT芯片上报数据异常；
Note on C1: 作者: 如果是问题，则指明涉及的版本；如果是需求，则说明在哪个版本中更新；

## 存档
产品名称 | 型号 | 封样时间 | 固件名称（含版本号） | 存在问题/问题反馈 | 解决进度/计划安排
T系列
一位带控制开关 | IHC1223AL | 2017-06-21 | Rex_HA_1Key_Light_Panel_C3_HY_T[20170621](REXENSE_HA_1Key_Light_Panel_C3_HY_T) | 暂无问题
二位带控制开关 | IHC1224AL | 2017-06-21 | Rex_HA_2Key_Light_Panel_C3_HY_T[20170621](REXENSE_HA_2Key_Light_Panel_C3_HY_T)
三位带控制开关 | IHC1225AL | 2017-06-21 | Rex_HA_3Key_Light_Panel_C3_HY_T[20170621](REXENSE_HA_3Key_Light_Panel_C3_HY_T)
一位不带控制开关 | IHB1215AL | 2017-06-26 | Rex_HA_1Key_Light_Panel_Serial_C3_HY_T[20170626](REXENSE_HA_1Key_Light_Panel_Serial_C3_HY_T)
二位不带控制开关 | IHB1217AL | 2017-06-26 | Rex_HA_2Key_Light_Panel_Serial_C3_HY_T[20170626](REXENSE_HA_2Key_Light_Panel_Serial_C3_HY_T)
三位不带控制开关 | IHB1213AL | 2017-06-26 | Rex_HA_3Key_Light_Panel_Serial_C3_HY_T[20170626](REXENSE_HA_3Key_Light_Panel_Serial_C3_HY_T)
一路带驱动触控窗帘开关 | IHC2224AL | 2017-06-26 | Rex_HA_3Key_Window_Panel_C3_HY_T[20170626](REXENSE_HA_3Key_Window_Panel_C3_HY_T)
一路触控窗帘开关 | IHB1224AL | 2017-06-26 | Rex_HA_3Key_Window_Panel_Serial_C3_HY_T[20170626](REXENSE_HA_3Key_Window_Panel_Serial_C3_HY_T)
人体感应小夜灯 | IHL2201AL | 2017-06-29 | Rex_HA_Night_Light_C3_HY_T[20170629](REXENSE_HA_Night_Light_C3_HY_T) | 0630鸿雁： 1、连上网关几分钟无故自动退网，app上产品列表中消失，设备指示灯慢闪。2、报警按钮按了之后，蜂鸣器没法解除。 | 0703瑞瀛： 问题1、2均已测试，并没有出现上述问题； 0707鸿雁：经排查，硬件原因，该问题已解决；
0707鸿雁： APP一直显示有人，初步诊断人体感应的检测引脚电压未拉低；
智能插座10A | IHC8222AL | 2017-06-21 | Rex_HA_SmartPlug_C3_HY_T[20170621](REXENSE_HA_SmartPlug_C3_HY_T) | 暂无问题
智能插座16A | IHC8212AL | 2017-06-21 | Rex_HA_SmartPlug_C3_HY_T[20170621](REXENSE_HA_SmartPlug_C3_HY_T) | 暂无问题
计量插座10A | IHC8223AL | 2017-06-21 | Rex_HA_MeteringPlug_C3_HY_T[20170621](REXENSE_HA_MeteringPlug_C3_HY_T) | 0630鸿雁：增加计量数值上报触发条件，详见邮件说明； | 0707瑞瀛：已增加；
计量插座16A | IHC8213AL | 2017-06-21 | Rex_HA_MeteringPlug_C3_HY_T[20170621](REXENSE_HA_MeteringPlug_C3_HY_T)
U平台
场景开关 | U86KCJ-ZP(AL) | 2017-06-29 | Rex_HA_Scene_Selector_Uart_C3_HY_U[20170629](REXENSE_HA_Scene_Selector_Uart_C3_HY_U) | 暂无问题
PM2.5+VOC+温湿度 | U86CGQ-KQ-ZP(AL) | 2017-06-28 | Rex_HA_Living_Room_Sensor_C3_DL[20170628]（REXENSE_HA_Living_Room_Sensor_C3_DL） | 0630鸿雁：缺协议互操作测试报告 | 0703瑞瀛：协议测试报告7/3已给出
甲烷+CO | U86CGQ-CO-ZP(AL) | 2017-06-29 | Rex_HA_Kitchen_Sensor_C3_DL[20170629]（REXENSE_HA_Kitchen_Sensor_C3_DL） | 0630鸿雁：修改TRD表，重新送样； 目前无样品 缺协议互操作测试报告 | 0703瑞瀛：协议测试报告7/3已给出
DLT调光调色开关 | U86KTGS150-ZX(AL) | 2017-06-29 | Rex_HA_DLT_Panel_C3_HY_U[20170629]（REXENSE_HA_DLT_Panel_C3_HY_U） | 0630鸿雁：样品测试,app存在回报数据比下发数据大1%的问题 | 0703瑞瀛： 固件已完成，APP换算有错误
通用
网关 | IHA1211AL |  | hy_coo_app_v251.ipk | 暂无问题
智能门锁 | IHM1002(AL) | 2017-06-26 | Rex_HA_Door_Lock_ZED_C2_UN[20170626](REXENSE_HA_Door_Lock_C2_UN) | 暂无问题
门磁感应器(阿里版) | HO-09F(AL) |  | Rex_HA_Door_Sensor_C3_HORN_UN[20170702]（REXENSE_HA_Door_Sensor_C3_HORN_UN） | 鸿雁：需要瑞瀛确认固件名称
红外感应器(阿里版) | LH-990F(AL) |  | Rex_HA_PIR_C3_HORN_UN[20170702]（REXENSE_HA_PIR_C3_HORN_UN） | 鸿雁：需要瑞瀛确认固件名称
气体探测器(阿里版) | LH-89F(AL) |  |  | 鸿雁：需要瑞瀛确认固件名称 | 2017-07-05
烟雾探测器(阿里版) | LH-99F(AL) |  | Rex_HA_Smoke_Senor_C3_HORN_UN[20170702]（REXENSE_HA_Smoke_Senor_C3_HORN_UN） | 鸿雁：需要瑞瀛确认固件名称
水浸探测器(阿里版) | LH-69F(AL) |  | Rex_HA_Water_Sensor_C3_HORN_3L[20170702]（REXENSE_HA_Water_Sensor_C3_HORN）Rex_HA_Water_Sensor_C3_HORN_3S[20170702]（REXENSE_HA_Water_Sensor_C3_HORN） | 鸿雁：需要瑞瀛确认固件名称
温控器（阿里版）新风 | U86KF-ZP(AL) |  | Rex_HA_Fan_Control_C3_HY[20170703]（Rex_HA_Fan_Control_C3_HY）
Note on C1: DuYan:鸿雁填充

## 0714-鸿雁
产品名称 | 型号 | 封样时间 | 固件名称（含版本号） | 存在问题/问题反馈 | 解决进度/计划安排
T系列
计量插座10A | IHC8223AL | 2017-06-21 | Rex_HA_MeteringPlug_C3_HY_T[20170621](REXENSE_HA_MeteringPlug_C3_HY_T) | 鸿雁：增加过流保护功能； | 0707瑞瀛：已完成
计量插座16A | IHC8213AL | 2017-06-21 | Rex_HA_MeteringPlug_C3_HY_T[20170621](REXENSE_HA_MeteringPlug_C3_HY_T)
人体感应小夜灯 | IHL2201AL | 2017-06-29 | Rex_HA_Night_Light_C3_HY_T[20170629](REXENSE_HA_Night_Light_C3_HY_T) | 鸿雁： APP一直显示有人，初步诊断人体感应的检测引脚电压未拉低； | 0630鸿雁： 计划时间-0707前完成固件封样并送样； 0707瑞瀛：已完成
液晶场景面板 | IHB1241AL |  |  | 瑞瀛：正在进行新版温度校准调试 | 0630鸿雁： 计划时间-0707前完成固件封样并送样； 0703瑞瀛：预计本周完成； 0710瑞瀛：目前温度校准还有问题，还在测试
U平台
10A智能插座+USB | U86Z223A10-ZJU(AL) | 2017-06-26 | Rex_HA_MeteringPlug_C3_HY_U10[20170626](REXENSE_HA_MeteringPlug_C3_HY_U10) | 鸿雁：增加过流保护功能 | 0707瑞瀛：已完成
16A智能插座 | U86Z13A16-ZJH(AL) | 2017-06-26 | Rex_HA_MeteringPlug_C3_HY_U16[20170626](REXENSE_HA_MeteringPlug_C3_HY_U16)
DLT调光调色开关 | U86KTGS150-ZX(AL) | 2017-06-29 | Rex_HA_DLT_Panel_C3_HY_U[20170629]（REXENSE_HA_DLT_Panel_C3_HY_U） | 样品测试,app存在回报数据比下发数据大1%的问题 | 0703瑞瀛：固件已完成，APP换算有错误； 0707鸿雁：与阿里沟通解决问题方案；
通用
智能门锁 | IHM1002(AL) | 2017-06-26 | Rex_HA_Door_Lock_ZED_C2_UN[20170626](REXENSE_HA_Door_Lock_C2_UN) | 0707鸿雁：上架被拒，原因是与紫光门锁兼容性问题
照明控制
1路后沿相控调光模块(旁装式) | IHC2234(AL) |  |  | 开发中 | 0630鸿雁： 计划时间-0707前完成固件封样并送样； 0703瑞瀛：预计本周完成； 0707鸿雁：已完成
1路0-10V调光模块(旁装式) | IHC2235(AL) |  |  | 开发中 | 0630鸿雁： 计划时间-0714前完成固件，0721固件封样； 0703瑞瀛：0714前完成； 0707鸿雁：计划若有变化请补充；
1路5A开关模块02(旁装式) | IHC1234(AL) |  |  | 开发中 | 0630鸿雁： 计划时间-0714前完成固件，0721固件封样； 0703瑞瀛：0714前完成； 0707鸿雁：计划若有变化请补充；
1路LED亮度色温调节驱动器(旁装式)(PWM) | IHC2233(AL) |  |  | 开发中 | 0630鸿雁： 计划时间-0714前完成固件，0721固件封样； 0703瑞瀛：0714前完成； 0707鸿雁：计划若有变化请补充；
安防传感
遥控器(紧急按钮)(阿里版) | LH-B910(AL) |  | Rex_HA_Remote_C3_HORN_UN[20170702]（REXENSE_HA_Remote_C3_HORN_UN） | 0707鸿雁：上架被拒，理由： a. APP端无对应面板； b. 实际配网按键与说明书不一致； | 0707鸿雁：请瑞瀛与豪恩确认该产品的上架情况，并根据实际情况确定是否要提交需求到阿里； 0707瑞瀛：豪恩已将需求提交给悠仔，需要阿里开发APP面板
红外幕帘传感器(阿里版)（86型） | LH-915DZB(AL) |  |  | 0707鸿雁：烧写新固件前，APP上有状态显示，更新固件后APP上无状态显示，网关日志中看到数据有上报 | 0707鸿雁：请瑞瀛给出解决进度； 0707瑞瀛：需要将问题反馈给阿里
声光报警器(阿里版) | HC-109ZB(AL) |  |  | 0707鸿雁：APP操作后，设备无反应 | 0707鸿雁：请瑞瀛给出解决进度； 0707瑞瀛：厂测包可以用，我们之前测试过
温控器（阿里版）中央空调 | U86KWF-ZPKT(AL) |  |  | 开发中 | 0703瑞瀛：计划0714前提交固件； 0707鸿雁：计划若有变化请补充；
温控器（阿里版）水地暖 | U86KWF-ZPDN(AL) |  |  | 开发中 | 0703瑞瀛：计划0714前提交固件； 0707鸿雁：计划若有变化请补充；
温控器（阿里版）电地暖 | U86KWF3000-ZP(AL) |  |  | 开发中 | 0703瑞瀛：计划0714前提交固件； 0707鸿雁：计划若有变化请补充；
人体感应传感器（阿里版） | U86CGQ-ZHY(AL) |  |  | 开发中 | 0703瑞瀛：计划0721前提交固件； 0707鸿雁：计划若有变化请补充；
Note on C1: DuYan:鸿雁填充

## 0710-瑞瀛
产品名称 | 型号 | 封样时间 | 固件名称（含版本号） | 存在问题/问题反馈 | 解决进度/计划安排
T系列
计量插座10A | IHC8223AL | 2017-06-21 | Rex_HA_MeteringPlug_C3_HY_T[20170621](REXENSE_HA_MeteringPlug_C3_HY_T) | 鸿雁：增加过流保护功能； | 0707瑞瀛：已完成
计量插座16A | IHC8213AL | 2017-06-21 | Rex_HA_MeteringPlug_C3_HY_T[20170621](REXENSE_HA_MeteringPlug_C3_HY_T)
人体感应小夜灯 | IHL2201AL | 2017-06-29 | Rex_HA_Night_Light_C3_HY_T[20170629](REXENSE_HA_Night_Light_C3_HY_T) | 鸿雁： APP一直显示有人，初步诊断人体感应的检测引脚电压未拉低； | 0630鸿雁： 计划时间-0707前完成固件封样并送样； 0707瑞瀛：已完成
液晶场景面板 | IHB1241AL |  |  | 瑞瀛：正在进行新版温度校准调试 | 0630鸿雁： 计划时间-0707前完成固件封样并送样； 0703瑞瀛：预计本周完成； 0710瑞瀛：目前温度校准还有问题，还在测试
U平台
10A智能插座+USB | U86Z223A10-ZJU(AL) | 2017-06-26 | Rex_HA_MeteringPlug_C3_HY_U10[20170626](REXENSE_HA_MeteringPlug_C3_HY_U10) | 鸿雁：增加过流保护功能 | 0707瑞瀛：已完成
16A智能插座 | U86Z13A16-ZJH(AL) | 2017-06-26 | Rex_HA_MeteringPlug_C3_HY_U16[20170626](REXENSE_HA_MeteringPlug_C3_HY_U16)
DLT调光调色开关 | U86KTGS150-ZX(AL) | 2017-06-29 | Rex_HA_DLT_Panel_C3_HY_U[20170629]（REXENSE_HA_DLT_Panel_C3_HY_U） | 样品测试,app存在回报数据比下发数据大1%的问题 | 0703瑞瀛：固件已完成，APP换算有错误； 0707鸿雁：与阿里沟通解决问题方案；
通用
智能门锁 | IHM1002(AL) | 2017-06-26 | Rex_HA_Door_Lock_ZED_C2_UN[20170626](REXENSE_HA_Door_Lock_C2_UN) | 0707鸿雁：上架被拒，原因是与紫光门锁兼容性问题
照明控制
1路后沿相控调光模块(旁装式) | IHC2234(AL) |  |  | 开发中 | 0630鸿雁： 计划时间-0707前完成固件封样并送样； 0703瑞瀛：预计本周完成； 0707鸿雁：已完成
1路0-10V调光模块(旁装式) | IHC2235(AL) |  |  | 开发中 | 0630鸿雁： 计划时间-0714前完成固件，0721固件封样； 0703瑞瀛：0714前完成； 0707鸿雁：计划若有变化请补充；
1路5A开关模块02(旁装式) | IHC1234(AL) |  |  | 开发中 | 0630鸿雁： 计划时间-0714前完成固件，0721固件封样； 0703瑞瀛：0714前完成； 0707鸿雁：计划若有变化请补充；
1路LED亮度色温调节驱动器(旁装式)(PWM) | IHC2233(AL) |  |  | 开发中 | 0630鸿雁： 计划时间-0714前完成固件，0721固件封样； 0703瑞瀛：0714前完成； 0707鸿雁：计划若有变化请补充；
安防传感
遥控器(紧急按钮)(阿里版) | LH-B910(AL) |  | Rex_HA_Remote_C3_HORN_UN[20170702]（REXENSE_HA_Remote_C3_HORN_UN） | 0707鸿雁：上架被拒，理由： a. APP端无对应面板； b. 实际配网按键与说明书不一致； | 0707鸿雁：请瑞瀛与豪恩确认该产品的上架情况，并根据实际情况确定是否要提交需求到阿里； 0707瑞瀛：豪恩已将需求提交给悠仔，需要阿里开发APP面板
红外幕帘传感器(阿里版)（86型） | LH-915DZB(AL) |  |  | 0707鸿雁：烧写新固件前，APP上有状态显示，更新固件后APP上无状态显示，网关日志中看到数据有上报 | 0707鸿雁：请瑞瀛给出解决进度； 0707瑞瀛：需要将问题反馈给阿里
声光报警器(阿里版) | HC-109ZB(AL) |  |  | 0707鸿雁：APP操作后，设备无反应 | 0707鸿雁：请瑞瀛给出解决进度； 0707瑞瀛：厂测包可以用，我们之前测试过
温控器（阿里版）中央空调 | U86KWF-ZPKT(AL) |  |  | 开发中 | 0703瑞瀛：计划0714前提交固件； 0707鸿雁：计划若有变化请补充；
温控器（阿里版）水地暖 | U86KWF-ZPDN(AL) |  |  | 开发中 | 0703瑞瀛：计划0714前提交固件； 0707鸿雁：计划若有变化请补充；
温控器（阿里版）电地暖 | U86KWF3000-ZP(AL) |  |  | 开发中 | 0703瑞瀛：计划0714前提交固件； 0707鸿雁：计划若有变化请补充；
人体感应传感器（阿里版） | U86CGQ-ZHY(AL) |  |  | 开发中 | 0703瑞瀛：计划0721前提交固件； 0707鸿雁：计划若有变化请补充；
Note on C1: DuYan:鸿雁填充

## 0707-鸿雁
产品名称 | 型号 | 封样时间 | 固件名称（含版本号） | 存在问题/问题反馈 | 解决进度/计划安排
T系列
计量插座10A | IHC8223AL | 2017-06-21 | Rex_HA_MeteringPlug_C3_HY_T[20170621](REXENSE_HA_MeteringPlug_C3_HY_T) | 鸿雁：增加过流保护功能； | 0707瑞瀛：请填充；
计量插座16A | IHC8213AL | 2017-06-21 | Rex_HA_MeteringPlug_C3_HY_T[20170621](REXENSE_HA_MeteringPlug_C3_HY_T)
人体感应小夜灯 | IHL2201AL | 2017-06-29 | Rex_HA_Night_Light_C3_HY_T[20170629](REXENSE_HA_Night_Light_C3_HY_T) | 鸿雁： APP一直显示有人，初步诊断人体感应的检测引脚电压未拉低； | 0630鸿雁： 计划时间-0707前完成固件封样并送样； 0707瑞瀛：请填充；
液晶场景面板 | IHB1241AL |  |  | 瑞瀛：正在进行新版温度校准调试 | 0630鸿雁： 计划时间-0707前完成固件封样并送样； 0703瑞瀛：预计本周完成； 0707瑞瀛：请填充；
U平台
10A智能插座+USB | U86Z223A10-ZJU(AL) | 2017-06-26 | Rex_HA_MeteringPlug_C3_HY_U10[20170626](REXENSE_HA_MeteringPlug_C3_HY_U10) | 鸿雁：增加过流保护功能 | 0707瑞瀛：请填充；
16A智能插座 | U86Z13A16-ZJH(AL) | 2017-06-26 | Rex_HA_MeteringPlug_C3_HY_U16[20170626](REXENSE_HA_MeteringPlug_C3_HY_U16)
DLT调光调色开关 | U86KTGS150-ZX(AL) | 2017-06-29 | Rex_HA_DLT_Panel_C3_HY_U[20170629]（REXENSE_HA_DLT_Panel_C3_HY_U） | 样品测试,app存在回报数据比下发数据大1%的问题 | 0703瑞瀛：固件已完成，APP换算有错误； 0707鸿雁：与阿里沟通解决问题方案；
通用
照明控制
1路后沿相控调光模块(旁装式) | IHC2234(AL) |  |  | 开发中 | 0630鸿雁： 计划时间-0707前完成固件封样并送样； 0703瑞瀛：预计本周完成； 0707鸿雁：计划若有变化请补充；
1路0-10V调光模块(旁装式) | IHC2235(AL) |  |  | 开发中 | 0630鸿雁： 计划时间-0714前完成固件，0721固件封样； 0703瑞瀛：0714前完成； 0707鸿雁：计划若有变化请补充；
1路5A开关模块02(旁装式) | IHC1234(AL) |  |  | 开发中 | 0630鸿雁： 计划时间-0714前完成固件，0721固件封样； 0703瑞瀛：0714前完成； 0707鸿雁：计划若有变化请补充；
1路LED亮度色温调节驱动器(旁装式)(PWM) | IHC2233(AL) |  |  | 开发中 | 0630鸿雁： 计划时间-0714前完成固件，0721固件封样； 0703瑞瀛：0714前完成； 0707鸿雁：计划若有变化请补充；
安防传感
遥控器(紧急按钮)(阿里版) | LH-B910(AL) |  | Rex_HA_Remote_C3_HORN_UN[20170702]（REXENSE_HA_Remote_C3_HORN_UN） | 0707鸿雁：上架被拒，理由： a. APP端无对应面板； b. 实际配网按键与说明书不一致； | 0707鸿雁：请瑞瀛与豪恩确认该产品的上架情况，并根据实际情况确定是否要提交需求到阿里； 0707瑞瀛：请填充；
红外幕帘传感器(阿里版)（86型） | LH-915DZB(AL) |  |  | 0707鸿雁：烧写新固件前，APP上有状态显示，更新固件后APP上无状态显示，网关日志中看到数据有上报 | 0707鸿雁：请瑞瀛给出解决进度； 0707瑞瀛：请填充；
声光报警器(阿里版) | HC-109ZB(AL) |  |  | 0707鸿雁：APP操作后，设备无反应 | 0707鸿雁：请瑞瀛给出解决进度； 0707瑞瀛：请填充；
温控器（阿里版）中央空调 | U86KWF-ZPKT(AL) |  |  | 开发中 | 0703瑞瀛：计划0714前提交固件； 0707鸿雁：计划若有变化请补充；
温控器（阿里版）水地暖 | U86KWF-ZPDN(AL) |  |  | 开发中 | 0703瑞瀛：计划0714前提交固件； 0707鸿雁：计划若有变化请补充；
温控器（阿里版）电地暖 | U86KWF3000-ZP(AL) |  |  | 开发中 | 0703瑞瀛：计划0714前提交固件； 0707鸿雁：计划若有变化请补充；
人体感应传感器（阿里版） | U86CGQ-ZHY(AL) |  |  | 开发中 | 0703瑞瀛：计划0721前提交固件； 0707鸿雁：计划若有变化请补充；
Note on C1: DuYan:鸿雁填充

## 0703
产品名称 | 型号 | 封样时间 | 固件名称（含版本号） | 存在问题/问题反馈 | 解决进度/计划安排
T系列
计量插座10A | IHC8223AL | 2017-06-21 | Rex_HA_MeteringPlug_C3_HY_T[20170621](REXENSE_HA_MeteringPlug_C3_HY_T) |  | 改变电量参数超过阈值就上报已完成，过流保护功能待添加，需要阿里添加接口
计量插座16A | IHC8213AL | 2017-06-21 | Rex_HA_MeteringPlug_C3_HY_T[20170621](REXENSE_HA_MeteringPlug_C3_HY_T)
人体感应小夜灯 | IHL2201AL | 2017-06-29 | Rex_HA_Night_Light_C3_HY_T[20170629](REXENSE_HA_Night_Light_C3_HY_T) | 鸿雁： 1、连上网关几分钟无故自动退网，app上产品列表中消失，设备指示灯慢闪。2、报警按钮按了之后，蜂鸣器没法解除。 | 问题1、2均已测试，并没有出现上述问题
液晶场景面板 | IHB1241AL |  |  | 瑞瀛：正在进行新版温度校准调试 | 预计本周完成
U平台
10A智能插座+USB | U86Z223A10-ZJU(AL) | 2017-06-26 | Rex_HA_MeteringPlug_C3_HY_U10[20170626](REXENSE_HA_MeteringPlug_C3_HY_U10) | 瑞瀛：目前版本还没修改上报变化值 | 改变电量参数超过阈值就上报已完成，过流保护功能待添加，需要阿里添加接口
16A智能插座 | U86Z13A16-ZJH(AL) | 2017-06-26 | Rex_HA_MeteringPlug_C3_HY_U16[20170626](REXENSE_HA_MeteringPlug_C3_HY_U16)
PM2.5+VOC+温湿度 | U86CGQ-KQ-ZP(AL) | 2017-06-28 | Rex_HA_Living_Room_Sensor_C3_DL[20170628]（REXENSE_HA_Living_Room_Sensor_C3_DL） | 鸿雁：缺协议互操作测试报告 | 协议测试报告7/3已给出
甲烷+CO | U86CGQ-CO-ZP(AL) | 2017-06-29 | Rex_HA_Kitchen_Sensor_C3_DL[20170629]（REXENSE_HA_Kitchen_Sensor_C3_DL） | 鸿雁：修改TRD表，重新送样； 目前无样品 缺协议互操作测试报告 | 协议测试报告7/3已给出
DLT调光调色开关 | U86KTGS150-ZX(AL) | 2017-06-29 | Rex_HA_DLT_Panel_C3_HY_U[20170629]（REXENSE_HA_DLT_Panel_C3_HY_U） | 样品测试,app存在回报数据比下发数据大1%的问题 | 固件已完成，APP换算有错误
通用
网关 | IHA1211AL |  | hy_coo_app_v251.ipk | 鸿雁：需要瑞瀛给出网关命名规则及当前版本
照明控制
1路后沿相控调光模块(旁装式) | IHC2234(AL) |  |  | 鸿雁：需要瑞瀛确认开发计划安排 | 预计本周完成
1路0-10V调光模块(旁装式) | IHC2235(AL) |  |  | 鸿雁：需要瑞瀛确认开发计划安排 | 2017-07-14
1路5A开关模块02(旁装式) | IHC1234(AL) |  |  | 鸿雁：需要瑞瀛确认开发计划安排 | 2017-07-14
1路LED亮度色温调节驱动器(旁装式)(PWM) | IHC2233(AL) |  |  | 鸿雁：需要瑞瀛确认开发计划安排 | 2017-07-14
安防传感
门磁感应器(阿里版) | HO-09F(AL) |  | Rex_HA_Door_Sensor_C3_HORN_UN[20170702]（REXENSE_HA_Door_Sensor_C3_HORN_UN） | 鸿雁：需要瑞瀛确认固件名称
遥控器(紧急按钮)(阿里版) | LH-B910(AL) |  | Rex_HA_Remote_C3_HORN_UN[20170702]（REXENSE_HA_Remote_C3_HORN_UN） | 鸿雁：豪恩没有提交该品项，无相关资料
红外感应器(阿里版) | LH-990F(AL) |  | Rex_HA_PIR_C3_HORN_UN[20170702]（REXENSE_HA_PIR_C3_HORN_UN） | 鸿雁：需要瑞瀛确认固件名称
气体探测器(阿里版) | LH-89F(AL) |  |  | 鸿雁：需要瑞瀛确认固件名称 | 2017-07-05
烟雾探测器(阿里版) | LH-99F(AL) |  | Rex_HA_Smoke_Senor_C3_HORN_UN[20170702]（REXENSE_HA_Smoke_Senor_C3_HORN_UN） | 鸿雁：需要瑞瀛确认固件名称
水浸探测器(阿里版) | LH-69F(AL) |  | Rex_HA_Water_Sensor_C3_HORN_3L[20170702]（REXENSE_HA_Water_Sensor_C3_HORN）Rex_HA_Water_Sensor_C3_HORN_3S[20170702]（REXENSE_HA_Water_Sensor_C3_HORN） | 鸿雁：需要瑞瀛确认固件名称
红外幕帘传感器(阿里版)（86型） | LH-915DZB(AL) |  |  | 鸿雁：无法烧写固件 | 2017/7/5（无法烧固件是签名版本不对）
声光报警器(阿里版) | HC-109ZB(AL) |  |  | 鸿雁：无法烧写固件 | 2017/7/5（无法烧固件是签名版本不对）
温控器（阿里版）中央空调 | U86KWF-ZPKT(AL) |  |  | 鸿雁：需要瑞瀛确认开发进度安排 | 2017-07-14
温控器（阿里版）水地暖 | U86KWF-ZPDN(AL) |  |  | 鸿雁：需要瑞瀛确认开发进度安排 | 2017-07-14
温控器（阿里版）电地暖 | U86KWF3000-ZP(AL) |  |  | 鸿雁：需要瑞瀛确认开发进度安排 | 2017-07-14
温控器（阿里版）新风 | U86KF-ZP(AL) |  | Rex_HA_Fan_Control_C3_HY[20170703]（Rex_HA_Fan_Control_C3_HY） | 鸿雁：需要瑞瀛确认固件名称
人体感应传感器（阿里版） | U86CGQ-ZHY(AL) |  |  | 鸿雁：需要瑞瀛确认开发进度安排 | 2017-07-21
Note on C1: DuYan:鸿雁填充

## 0630-鸿雁
产品名称 | 型号 | 封样时间 | 固件名称（含版本号） | 存在问题/问题反馈 | 解决进度/计划安排
T系列
计量插座10A | IHC8223AL | 2017-06-21 | Rex_HA_MeteringPlug_C3_HY_T[20170621](REXENSE_HA_MeteringPlug_C3_HY_T) | 瑞瀛：目前版本还没修改上报变化值 | 预计本周完成
计量插座16A | IHC8213AL | 2017-06-21 | Rex_HA_MeteringPlug_C3_HY_T[20170621](REXENSE_HA_MeteringPlug_C3_HY_T)
人体感应小夜灯 | IHL2201AL | 2017-06-29 | Rex_HA_Night_Light_C3_HY_T[20170629](REXENSE_HA_Night_Light_C3_HY_T) | 鸿雁： 1、连上网关几分钟无故自动退网，app上产品列表中消失，设备指示灯慢闪。2、报警按钮按了之后，蜂鸣器没法解除。 | 给出时间表，7/7前完成固件封样并送样
液晶场景面板 | IHB1241AL |  |  | 瑞瀛：正在进行新版温度校准调试 | 给出时间表，7/7前完成固件封样并送样
U平台
10A智能插座+USB | U86Z223A10-ZJU(AL) | 2017-06-26 | Rex_HA_MeteringPlug_C3_HY_U10[20170626](REXENSE_HA_MeteringPlug_C3_HY_U10) | 瑞瀛：目前版本还没修改上报变化值 | 预计本周完成
16A智能插座 | U86Z13A16-ZJH(AL) | 2017-06-26 | Rex_HA_MeteringPlug_C3_HY_U16[20170626](REXENSE_HA_MeteringPlug_C3_HY_U16)
PM2.5+VOC+温湿度 | U86CGQ-KQ-ZP(AL) | 2017-06-28 | Rex_HA_Living_Room_Sensor_C3_DL[20170628]（REXENSE_HA_Living_Room_Sensor_C3_DL） | 鸿雁：缺协议互操作测试报告
甲烷+CO | U86CGQ-CO-ZP(AL) | 2017-06-29 | Rex_HA_Kitchen_Sensor_C3_DL[20170629]（REXENSE_HA_Kitchen_Sensor_C3_DL） | 鸿雁：修改TRD表，重新送样； 目前无样品 缺协议互操作测试报告 | 要求7/7前完成送样；
DLT调光调色开关 | U86KTGS150-ZX(AL) | 2017-06-29 | Rex_HA_DLT_Panel_C3_HY_U[20170629]（REXENSE_HA_DLT_Panel_C3_HY_U） | 样品测试,app存在回报数据比下发数据大1%的问题 | 给出时间表，7/7前完成固件封样
通用
网关 | IHA1211AL |  |  | 鸿雁：需要瑞瀛给出网关命名规则及当前版本
照明控制
1路后沿相控调光模块(旁装式) | IHC2234(AL) |  |  | 鸿雁：需要瑞瀛确认开发计划安排 | 阿里项目需要，优先级最高，7/7前完成固件
1路0-10V调光模块(旁装式) | IHC2235(AL) |  |  | 鸿雁：需要瑞瀛确认开发计划安排 | 7/14前完成固件,7/21固件封样
1路5A开关模块02(旁装式) | IHC1234(AL) |  |  | 鸿雁：需要瑞瀛确认开发计划安排 | 7/14前完成固件,7/21固件封样
1路LED亮度色温调节驱动器(旁装式)(PWM) | IHC2233(AL) |  |  | 鸿雁：需要瑞瀛确认开发计划安排 | 7/14前完成固件,7/21固件封样
安防传感
门磁感应器(阿里版) | HO-09F(AL) |  |  | 鸿雁：需要瑞瀛确认固件名称
遥控器(紧急按钮)(阿里版) | LH-B910(AL) |  |  | 鸿雁：豪恩没有提交该品项，无相关资料
红外感应器(阿里版) | LH-990F(AL) |  |  | 鸿雁：需要瑞瀛确认固件名称
气体探测器(阿里版) | LH-89F(AL) |  |  | 鸿雁：需要瑞瀛确认固件名称
烟雾探测器(阿里版) | LH-99F(AL) |  |  | 鸿雁：需要瑞瀛确认固件名称
水浸探测器(阿里版) | LH-69F(AL) |  |  | 鸿雁：需要瑞瀛确认固件名称
红外幕帘传感器(阿里版)（86型） | LH-915DZB(AL) |  |  | 鸿雁：无法烧写固件
声光报警器(阿里版) | HC-109ZB(AL) |  |  | 鸿雁：无法烧写固件
温控器（阿里版）中央空调 | U86KWF-ZPKT(AL) |  |  | 鸿雁：需要瑞瀛确认开发进度安排
温控器（阿里版）水地暖 | U86KWF-ZPDN(AL) |  |  | 鸿雁：需要瑞瀛确认开发进度安排
温控器（阿里版）电地暖 | U86KWF3000-ZP(AL) |  |  | 鸿雁：需要瑞瀛确认开发进度安排
温控器（阿里版）新风 | U86KF-ZP(AL) |  |  | 鸿雁：需要瑞瀛确认固件名称
人体感应传感器（阿里版） | U86CGQ-ZHY(AL) |  |  | 鸿雁：需要瑞瀛确认开发进度安排
Note on C1: DuYan:鸿雁填充

## 0629-瑞瀛
产品名称 | 型号 | 封样时间 | 固件名称（含版本号） | 存在问题/问题反馈 | 解决进度/计划安排
T系列
一位带控制开关 | IHC1223AL | 2017-06-21 | Rex_HA_1Key_Light_Panel_C3_HY_T[20170621](REXENSE_HA_1Key_Light_Panel_C3_HY_T)
二位带控制开关 | IHC1224AL | 2017-06-21 | Rex_HA_2Key_Light_Panel_C3_HY_T[20170621](REXENSE_HA_2Key_Light_Panel_C3_HY_T)
三位带控制开关 | IHC1225AL | 2017-06-21 | Rex_HA_3Key_Light_Panel_C3_HY_T[20170621](REXENSE_HA_3Key_Light_Panel_C3_HY_T)
一位不带控制开关 | IHB1215AL | 2017-06-26 | Rex_HA_1Key_Light_Panel_Serial_C3_HY_T[20170626](REXENSE_HA_1Key_Light_Panel_Serial_C3_HY_T)
二位不带控制开关 | IHB1217AL | 2017-06-26 | Rex_HA_2Key_Light_Panel_Serial_C3_HY_T[20170626](REXENSE_HA_2Key_Light_Panel_Serial_C3_HY_T)
三位不带控制开关 | IHB1213AL | 2017-06-26 | Rex_HA_3Key_Light_Panel_Serial_C3_HY_T[20170626](REXENSE_HA_3Key_Light_Panel_Serial_C3_HY_T)
一路带驱动触控窗帘开关 | IHC2224AL | 2017-06-26 | Rex_HA_3Key_Window_Panel_C3_HY_T[20170626](REXENSE_HA_3Key_Window_Panel_C3_HY_T)
一路触控窗帘开关 | IHB1224AL | 2017-06-26 | Rex_HA_3Key_Window_Panel_Serial_C3_HY_T[20170626](REXENSE_HA_3Key_Window_Panel_Serial_C3_HY_T)
智能插座10A | IHC8222AL | 2017-06-21 | Rex_HA_SmartPlug_C3_HY_T[20170621](REXENSE_HA_SmartPlug_C3_HY_T)
智能插座16A | IHC8212AL | 2017-06-21 | Rex_HA_SmartPlug_C3_HY_T[20170621](REXENSE_HA_SmartPlug_C3_HY_T)
计量插座10A | IHC8223AL | 2017-06-21 | Rex_HA_MeteringPlug_C3_HY_T[20170621](REXENSE_HA_MeteringPlug_C3_HY_T) | 目前版本还没修改上报变化值，预计本周完成
计量插座16A | IHC8213AL | 2017-06-21 | Rex_HA_MeteringPlug_C3_HY_T[20170621](REXENSE_HA_MeteringPlug_C3_HY_T)
人体感应小夜灯 | IHL2201AL | 2017-06-29 | Rex_HA_Night_Light_C3_HY_T[20170629](REXENSE_HA_Night_Light_C3_HY_T)
液晶场景面板 | IHB1241AL |  |  | 瑞瀛：正在进行新版温度校准调试
U平台
一位轻触多控智能开关 | U86K11ND6-ZD(AL) | 2017-06-22 | Rex_HA_1Key_Light_Panel_C3_HY_U[20170622](REXENSE_HA_1Key_Light_Panel_C3_HY_U)
两位轻触多控智能开关 | U86K21ND6-ZD(AL) | 2017-06-22 | Rex_HA_2Key_Light_Panel_C3_HY_U[20170622](REXENSE_HA_2Key_Light_Panel_C3_HY_U)
三位轻触多控智能开关 | U86K31ND6-ZD(AL) | 2017-06-22 | Rex_HA_3Key_Light_Panel_C3_HY_U[20170622](REXENSE_HA_3Key_Light_Panel_C3_HY_U)
一位轻触辅控智能开关 | U86K1ND-ZD(AL) | 2017-06-22 | Rex_HA_1Key_Light_Panel_Serial_C3_HY_U[20170622](REXENSE_HA_1Key_Light_Panel_Serial_C3_HY_U)
两位轻触辅控智能开关 | U86K2ND-ZD(AL) | 2017-06-22 | Rex_HA_2Key_Light_Panel_Serial_C3_HY_U[20170622](REXENSE_HA_2Key_Light_Panel_Serial_C3_HY_U)
三位轻触辅控智能开关 | U86K3ND-ZD(AL) | 2017-06-22 | Rex_HA_3Key_Light_Panel_Serial_C3_HY_U[20170622](REXENSE_HA_3Key_Light_Panel_Serial_C3_HY_U)
窗帘开关 | U86KCL150-ZD(AL) | 2017-06-22 | Rex_HA_3Key_Window_Panel_C3_HY_U[20170622](REXENSE_HA_3Key_Window_Panel_C3_HY_U)
辅控窗帘开关 | U86KCLN-ZD(AL) | 2017-06-22 | Rex_HA_3Key_Window_Panel_Serial_C3_HY_U[20170622](REXENSE_HA_3Key_Window_Panel_Serial_C3_HY_U)
10A智能插座+USB | U86Z223A10-ZJU(AL) | 2017-06-26 | Rex_HA_MeteringPlug_C3_HY_U10[20170626](REXENSE_HA_MeteringPlug_C3_HY_U10) | 目前版本还没修改上报变化值，预计本周完成
16A智能插座 | U86Z13A16-ZJH(AL) | 2017-06-26 | Rex_HA_MeteringPlug_C3_HY_U16[20170626](REXENSE_HA_MeteringPlug_C3_HY_U16)
场景开关 | U86KCJ-ZP(AL) | 2017-06-29 | Rex_HA_Scene_Selector_Uart_C3_HY_U[20170629](REXENSE_HA_Scene_Selector_Uart_C3_HY_U)
无线路由器 | U86LY-AC(AL)
无线路由器 | U86LY-POE(AL)
摄像头（雄迈V2） | U86IPC720-AC(AL)
PM2.5+VOC+温湿度 | U86CGQ-KQ-ZP(AL) | 2017-06-28 | Rex_HA_Living_Room_Sensor_C3_DL[20170628]（REXENSE_HA_Living_Room_Sensor_C3_DL）
甲烷+CO | U86CGQ-CO-ZP(AL) | 2017-06-29 | Rex_HA_Kitchen_Sensor_C3_DL[20170629]（REXENSE_HA_Kitchen_Sensor_C3_DL）
DLT调光调色开关 | U86KTGS150-ZX(AL) | 2017-06-29 | Rex_HA_DLT_Panel_C3_HY_U[20170629]（REXENSE_HA_DLT_Panel_C3_HY_U） | 样品测试,app存在回报数据比下发数据大1%的问题
通用
网关 | IHA1211AL
智能门锁 | IHM1002(AL) | 2017-06-26 | Rex_HA_Door_Lock_ZED_C2_UN[20170626](REXENSE_HA_Door_Lock_C2_UN)
新增品项
1路开关（旁装式） | 未定 |  |  | 鸿雁：需要瑞瀛确认开发计划安排
0-10V调光（旁装式） | 未定 |  |  | 鸿雁：需要瑞瀛确认开发计划安排
1路后沿相切调光（旁装式） | 未定 |  |  | 鸿雁：需要瑞瀛确认开发计划安排
Note on C1: DuYan:鸿雁填充

## 0628-鸿雁
产品名称 | 型号 | 封样时间 | 固件名称（含版本号） | 存在问题/问题反馈 | 解决进度/计划安排
T系列
一位带控制开关 | IHC1223AL |  | Rex_HA_Light_Pannel_1Key | 鸿雁：缺版本号，请在前一栏补充，请注意，该名称将作为模块来料检测的一个测试项
二位带控制开关 | IHC1224AL |  | Rex_HA_Light_Pannel_2Key
三位带控制开关 | IHC1225AL |  | Rex_HA_Light_Pannel_3Key
一位不带控制开关 | IHB1215AL |  | Rex_HA_Light_Pannel_1Key_Serial
二位不带控制开关 | IHB1217AL |  | Rex_HA_Light_Pannel_2Key_Serial
三位不带控制开关 | IHB1213AL |  | Rex_HA_Light_Pannel_3Key_Serial
一路带驱动触控窗帘开关 | IHC2224AL |  | Rex_HA_Window_Pannel_3Key
一路触控窗帘开关 | IHB1224AL |  | Rex_HA_Window_Pannel_3Key_Serial
智能插座10A | IHC8222AL |  | Rex_HA_Wall_Power_Outlet | 鸿雁：问题同上；
智能插座16A | IHC8212AL |  | Rex_HA_Wall_Power_Outlet | 鸿雁：问题同上；
计量插座10A | IHC8223AL |  | Rex_HA_SmartPlug_V3_UART | 鸿雁、瑞瀛：数据上报频率问题，需要修改固件
计量插座16A | IHC8213AL |  | Rex_HA_SmartPlug_V3_UART
人体感应小夜灯 | IHL2201AL |  |  | 样品测试
液晶场景面板 | IHB1241AL |  |  | 瑞瀛：等待新版硬件电路板，修改固件调试
U平台
一位轻触多控智能开关 | U86K11ND6-ZD(AL) |  | Rex_HA_Light_Pannel_1Key_U | 鸿雁：缺版本号，请在前一栏补充，请注意，该名称将作为模块来料检测的一个测试项
两位轻触多控智能开关 | U86K21ND6-ZD(AL) |  | Rex_HA_Light_Pannel_2Key_U
三位轻触多控智能开关 | U86K31ND6-ZD(AL) |  | Rex_HA_Light_Pannel_3Key_U
一位轻触辅控智能开关 | U86K1ND-ZD(AL) |  | Rex_HA_Light_Pannel_1Key_Serial_U
两位轻触辅控智能开关 | U86K2ND-ZD(AL) |  | Rex_HA_Light_Pannel_2Key_Serial_U
三位轻触辅控智能开关 | U86K3ND-ZD(AL) |  | Rex_HA_Light_Pannel_3Key_Serial_U
窗帘开关 | U86KCL150-ZD(AL) |  | Rex_HA_Window_Pannel_3Key_U
辅控窗帘开关 | U86KCLN-ZD(AL) |  | Rex_HA_Window_Pannel_3Key_Serial_U
10A智能插座+USB | U86Z223A10-ZJU(AL) |  |  | 瑞瀛：等待新版硬件电路板，修改固件调试
16A智能插座 | U86Z13A16-ZJH(AL) |  | Rex_HA_SmartPlug_V3_UART_U_16A
场景开关 | U86KCJ-ZP(AL) |  |  | 瑞瀛：还未测试通过
无线路由器 | U86LY-AC(AL) |  | 无 | 无
无线路由器 | U86LY-POE(AL) |  | 无 | 无
摄像头（雄迈V2） | U86IPC720-AC(AL) |  | 无 | 无
PM2.5+VOC+温湿度 | U86CGQ-KQ-ZP(AL) |  | Rex_HA_Living_Room_Sensor | 样品测试
甲烷+CO | U86CGQ-CO-ZP(AL) |  | Rex_HA_Kitchen_Sensor | 样品测试
DLT调光调色开关 | U86KTGS150-ZX(AL) |  | Rex_HA_DLT_TMP_U | 样品测试
通用
网关 | IHA1211AL |  |  | 鸿雁：需要确定固件名称（含版本号）
智能门锁 | IHM1002(AL) |  |  | 鸿雁：需要确定固件名称（含版本号）
新增品项
1路开关（旁装式） | 未定 |  |  | 鸿雁：需要瑞瀛确认开发计划安排
0-10V调光（旁装式） | 未定 |  |  | 鸿雁：需要瑞瀛确认开发计划安排
1路后沿相切调光（旁装式） | 未定 |  |  | 鸿雁：需要瑞瀛确认开发计划安排
Note on C1: DuYan:鸿雁填充